## Full 1
RSI140 | m² |  | Revestiment de paviment industrial o decoratiu, sistema Maxepox 3000 "DRIZORO".
Revestiment de paviment industrial, realitzat sobre base de formigó endurit, amb el sistema Maxepox 3000 "DRIZORO", apte per a aparcaments, en interiors, mitjançant l'aplicació successiva de: emprimació bicomponent a base de resina epoxi, Maxepox Primer W "DRIZORO", diluïda amb un 5% d'aigua; i capa base de 3 mm d'espessor amb morter autoanivellant de resines sintètiques, de tres components, Maxepox 3000 "DRIZORO", de color verd, SR - B2,0 - AR0,5 - IR10,79, segons UNE-EN 13813. El preu no inclou la superfície suport ni l'execució i el segellat dels junts.
Codi |  | Unitat |  | Descripció |  | Rendiment |  | Preu unitari | Import
1 |  |  |  | Materials
mt47add070a |  | kg |  | Emprimació bicomponent a base de resina epoxi, Maxepox Primer W "DRIZORO", segons UNE-EN 1504-2. |  | 0.25 |  | 11.4 | 2.85
mt47add130a |  | kg |  | Morter autoanivellant de resines sintètiques, de tres components, Maxepox 3000 "DRIZORO", de color verd, SR - B2,0 - AR0,5 - IR10,79, segons UNE-EN 13813. |  | 5.1 |  | 7.2 | 36.72
[6 empty] | Subtotal materials: |  |  | 39.57
2 |  |  |  | Mà d'obra
mo121 |  | h |  | Oficial 1ª aplicador de paviments industrials. |  | 0.327 |  | 29.67 | 9.7
mo122 |  | h |  | Ajudant aplicador de paviments industrials. |  | 0.327 |  | 26.39 | 8.63
[6 empty] | Subtotal mà d'obra: |  |  | 18.33
3 |  |  |  | Costos directes complementaris
|  | % |  | Costos directes complementaris |  | 2 |  | 57.9 | 1.16
[6 empty] | Costos directes (1+2+3): |  |  | 59.06
Referència i títol de la norma |  |  |  |  | Aplicabilitat(a) |  | Obligatorietat(b) |  | Sistema(c)
EN 1504-2:2004 |  |  |  |  | 192005 |  | 112009 |  | 1/2+/3/4
Productos y sistemas para la protección y reparación de estructuras de hormigón. Definiciones, requisitos, control de calidad y evaluación de la conformidad. Parte 2: Sistemas de protección de superficie
EN 13813:2002 |  |  |  |  | 182003 |  | 182004 |  | 1/3/4
Mortero para recrecidos y acabados de suelos. Propiedades y requisitos.
(a) Data d'aplicabilitat de la norma harmonitzada
(b) Data en què finalitza el període de coexistència
(c) Sistema d'avaluació i verificació de la constància de les prestacions