## Full 1
RSI280 | m² |  | Revestiment de paviment industrial, sistema Mapefloor CPU+/MF "MAPEI SPAIN".
Revestiment de paviment industrial o decoratiu, de 4 mm d'espessor, realitzat sobre base de formigó endurit, amb el sistema Mapefloor CPU+/MF "MAPEI SPAIN", apte per a indústries amb sol·licitacions químiques, mitjançant l'aplicació successiva de: emprimació bicomponent a base de poliuretà i ciment, CPU+/Primer "MAPEI SPAIN" (0,4 kg/m²) i capa d'acabat composta per una mescla de morter autoanivellant tricomponent, Mapefloor CPU+/MF "MAPEI SPAIN", CT - C50 - F15 - A6, segons UNE-EN 13813, a base de resina de poliuretà, àrids seleccionats i ciment, incolor (7 kg/m²) i pigment en pasta, Mapecolor CPU+ "MAPEI SPAIN", color gris (0,49 kg/m²). El preu no inclou la superfície suport ni l'execució i el segellat dels junts.
Codi |  | Unitat |  | Descripció |  | Rendiment |  | Preu unitari | Import
1 |  |  |  | Materials
mt47adm011a |  | kg |  | Emprimació bicomponent a base de poliuretà i ciment, CPU+/Primer "MAPEI SPAIN". |  | 0.4 |  | 11.06 | 4.42
mt47adm051a |  | kg |  | Morter autoanivellant tricomponent, Mapefloor CPU+/MF "MAPEI SPAIN", CT - C50 - F15 - A6, segons UNE-EN 13813, a base de resina de poliuretà, àrids seleccionats i ciment, incolor. |  | 7 |  | 5.84 | 40.88
mt47adm007a |  | U |  | Pigment en pasta, Mapecolor CPU+ "MAPEI SPAIN", color gris, de 0,23 kg. |  | 0.49 |  | 8.78 | 4.3
[6 empty] | Subtotal materials: |  |  | 49.6
2 |  |  |  | Mà d'obra
mo121 |  | h |  | Oficial 1ª aplicador de paviments industrials. |  | 0.712 |  | 28.42 | 20.24
mo122 |  | h |  | Ajudant aplicador de paviments industrials. |  | 0.712 |  | 25.28 | 18
[6 empty] | Subtotal mà d'obra: |  |  | 38.24
3 |  |  |  | Costos directes complementaris
|  | % |  | Costos directes complementaris |  | 2 |  | 87.84 | 1.76
[6 empty] | Costos directes (1+2+3): |  |  | 89.6
Referència i títol de la norma |  |  |  |  | Aplicabilitat(a) |  | Obligatorietat(b) |  | Sistema(c)
EN 13813:2002 |  |  |  |  | 182003 |  | 182004 |  | 1/3/4
Mortero para recrecidos y acabados de suelos. Propiedades y requisitos.
(a) Data d'aplicabilitat de la norma harmonitzada
(b) Data en què finalitza el període de coexistència
(c) Sistema d'avaluació i verificació de la constància de les prestacions