## Full 1
RSK020 | m² | Neteja de paviment ceràmic.
Neteja de paviment ceràmic de gres esmaltat en estat de conservació regular, eliminant taques, sals, eflorescències salines i microorganismes, mitjançant l'abocament sobre la superfície d'una dissolució aquosa d'àcid acètic, raspallat, aclarit i posterior aplicació de líquid decapant específic per a gres esmaltat; considerant un grau de complexitat mig.
Codi |  |  | Unitat | Descripció | Rendiment | Preu unitari | Import
1 |  |  |  | Materials
mt08lim070 |  |  | l | Àcid acètic. | 2.42 | 1.23 | 2.98
mt08aaa010a |  |  | m³ | Aigua. | 0.012 | 1.5 | 0.02
mt08lim080a |  |  | kg | Decapant específic per a gres esmaltat. | 0.121 | 9.03 | 1.09
[5 empty] | Subtotal materials: |  | 4.09
2 |  |  |  | Mà d'obra
mo020 |  |  | h | Oficial 1ª construcció. | 0.379 | 28.42 | 10.77
mo077 |  |  | h | Ajudant construcció. | 0.19 | 25.28 | 4.8
[5 empty] | Subtotal mà d'obra: |  | 15.57
3 |  |  |  | Costos directes complementaris
|  |  | % | Costos directes complementaris | 2 | 19.66 | 0.39
[5 empty] | Costos directes (1+2+3): |  | 20.05