## Full 1
RSK050 | m² |  | Desbastat mecànic de sòl de formigó.
Desbastat mecànic amb disc de diamant de sòl de formigó, obtenint una rugositat inferior a 2 mm, eliminant beurades superficials o pintures deteriorades, i incrementant la porositat superficial del formigó, per a procedir posteriorment a l'aplicació d'un revestiment (no inclòs en aquest preu).
Codi |  | Unitat |  | Descripció | Rendiment | Preu unitari | Import
1 |  |  |  | Equip i maquinària
mq06aca010 |  | h |  | Equip d'escatat o desbastat amb disc de diamant per a superfícies de formigó, amb sistema d'aspiració. | 0.104 | 5.77 | 0.6
mq08gel010k |  | h |  | Grup electrògen insonoritzat, trifàsic, de 45 kVA de potència. | 0.104 | 5.38 | 0.56
[5 empty] | Subtotal equip i maquinària: |  | 1.16
2 |  |  |  | Mà d'obra
mo020 |  | h |  | Oficial 1ª construcció. | 0.128 | 28.42 | 3.64
mo112 |  | h |  | Peó especialitzat construcció. | 0.128 | 24.59 | 3.15
mo113 |  | h |  | Peó ordinari construcció. | 0.064 | 23.81 | 1.52
[5 empty] | Subtotal mà d'obra: |  | 8.31
3 |  |  |  | Costos directes complementaris
|  | % |  | Costos directes complementaris | 2 | 9.47 | 0.19
[5 empty] | Costos directes (1+2+3): |  | 9.66