## Full 1
RSL020 | m |  | Entornpeu laminat.
Entornpeu de MDF, de 41x22 mm, recobert amb una làmina plàstica d'imitació de fusta, color a escollir, amb secció per a allotjament de clips, fixat al parament mitjançant clips.
Codi |  | Unitat |  | Descripció | Rendiment | Preu unitari | Import
1 |  |  |  | Materials
mt18rma040g |  | m |  | Entornpeu de MDF, de 41x22 mm, recobert amb una làmina plàstica d'imitació de fusta, color a escollir, amb secció per a allotjament de clips i resistència a l'abrasió AC3, segons UNE-EN 13329. | 1.05 | 6.49 | 6.81
mt18rma050 |  | U |  | Clip per a entornpeu, amb cargols per a fixació al parament. | 3 | 0.22 | 0.66
[5 empty] | Subtotal materials: |  | 7.47
2 |  |  |  | Mà d'obra
mo028 |  | h |  | Oficial 1ª instal·lador de paviments laminats. | 0.199 | 28.42 | 5.66
[5 empty] | Subtotal mà d'obra: |  | 5.66
3 |  |  |  | Costos directes complementaris
|  | % |  | Costos directes complementaris | 2 | 13.13 | 0.26
Cost de manteniment decennal: 3,88€ en els primers 10 anys. |  |  |  |  | Costos directes (1+2+3): |  | 13.39