## Full 1
RSL020 | m |  | Entornpeu laminat.
Entornpeu de MDF, de 58x12 mm, recobert amb una làmina plàstica d'imitació de fusta, color a escollir, fixat al parament mitjançant adhesiu.
Codi |  | Unitat |  | Descripció | Rendiment | Preu unitari | Import
1 |  |  |  | Materials
mt18rma040c |  | m |  | Entornpeu de MDF, de 58x12 mm, recobert amb una làmina plàstica d'imitació de fusta, color a escollir, i resistència a l'abrasió AC3, segons UNE-EN 13329. | 1.05 | 3.25 | 3.41
mt18mva070 |  | l |  | Adhesiu, amb classe de durabilitat D3 segons UNE-EN 204. | 0.05 | 3.59 | 0.18
[5 empty] | Subtotal materials: |  | 3.59
2 |  |  |  | Mà d'obra
mo028 |  | h |  | Oficial 1ª instal·lador de paviments laminats. | 0.142 | 28.42 | 4.04
[5 empty] | Subtotal mà d'obra: |  | 4.04
3 |  |  |  | Costos directes complementaris
|  | % |  | Costos directes complementaris | 2 | 7.63 | 0.15
Cost de manteniment decennal: 2,26€ en els primers 10 anys. |  |  |  |  | Costos directes (1+2+3): |  | 7.78