## Full 1
RSM025 | m² |  | Tarima flotant per a interior, de taules encadellades de fusta massissa, acabat raspallat, sense tractar.
Tarima flotant per a interior, de taules encadellades de fusta massissa de pi, acabat raspallat, sense tractar, amb variacions de color i presència de nusos sans, de 17 mm d'espessor, emboetades entre sí mitjançant clips, col·locades a trencajunts sobre capa d'aïllament. Inclús accessoris de muntatge. El preu no inclou la capa d'aïllament ni la capa d'acabat.
Codi |  | Unitat |  | Descripció | Rendiment | Preu unitari | Import
1 |  |  |  | Materials
mt18mta070c |  | m² |  | Tarima flotant per a interior, de taules encadellades de fusta massissa de pi, acabat raspallat, sense tractar, amb variacions de color i presència de nusos sans, de 17 mm d'espessor. | 1.05 | 13.8 | 14.49
mt18mva100 |  | U |  | Clip per fixació de taula de fusta en tarima flotant. | 13 | 0.2 | 2.6
mt18mva021 |  | U |  | Accessoris de muntatge per a col·locació de tarima flotant amb clips. | 0.5 | 2.15 | 1.08
[5 empty] | Subtotal materials: |  | 18.17
2 |  |  |  | Mà d'obra
mo025 |  | h |  | Oficial 1ª instal·lador de paviments de fusta. | 0.641 | 28.42 | 18.22
mo063 |  | h |  | Ajudant instal·lador de paviments de fusta. | 0.641 | 25.28 | 16.2
[5 empty] | Subtotal mà d'obra: |  | 34.42
3 |  |  |  | Costos directes complementaris
|  | % |  | Costos directes complementaris | 2 | 52.59 | 1.05
Cost de manteniment decennal: 15,67€ en els primers 10 anys. |  |  |  |  | Costos directes (1+2+3): |  | 53.64