## Full 1
RSM020 | m² |  | Empostissat tradicional sobre llistons.
Empostissat tradicional de taules de fusta massissa de pi gallec de 70x22 mm, col·locat a trencajunts sobre llistons de fusta de pi de 50x25 mm, fixades mecànicament al suport i separades entre elles 25 cm.
Codi |  | Unitat |  | Descripció | Rendiment |  |  | Preu unitari | Import
1 |  |  |  | Materials
mt18mva015f |  | m |  | Llistó de 70x20 mm de secció, de fusta de pinastre (Pinus pinaster), tractada en autoclau, amb classe d'ús 4, segons UNE-EN 335, acabat raspallat, amb humitat inferior al 20%. | 4 |  |  | 1.49 | 5.96
mt18mva020 |  | U |  | Material auxiliar per a col·locació d'empostissat de fusta sobre llistons. | 1 |  |  | 3.15 | 3.15
mt18mta010j |  | m² |  | Taula encadellada de fusta massissa de pi gallec, 70x22 mm, segons UNE-EN 13226 i UNE-EN 14342. | 1.02 |  |  | 16.22 | 16.54
mt27tmp010 |  | l |  | Vernís de poliuretà de dos components P-6/8. | 0.9 |  |  | 9.89 | 8.9
[5 empty] | Subtotal materials: |  |  |  | 34.55
2 |  |  |  | Equip i maquinària
mq08war160 |  | h |  | Polidora d'aplicació en paviments de fusta, equipada amb corrons per a llima i sistema d'aspiració. | 0.174 |  |  | 4.76 | 0.83
[5 empty] | Subtotal equip i maquinària: |  |  |  | 0.83
3 |  |  |  | Mà d'obra
mo025 |  | h |  | Oficial 1ª instal·lador de paviments de fusta. | 1.851 |  |  | 28.42 | 52.61
mo063 |  | h |  | Ajudant instal·lador de paviments de fusta. | 0.427 |  |  | 25.28 | 10.79
[5 empty] | Subtotal mà d'obra: |  |  |  | 63.4
4 |  |  |  | Costos directes complementaris
|  | % |  | Costos directes complementaris | 2 |  |  | 98.78 | 1.98
Cost de manteniment decennal: 39,91€ en els primers 10 anys. |  |  |  |  | Costos directes (1+2+3+4): |  |  |  | 100.76
Referència i títol de la norma | [5 empty] | Aplicabilitat(a) | Obligatorietat(b) |  | Sistema(c)
EN 14342:2013 | [5 empty] | 882014 | 882015 |  | 1/3/4
Suelos de madera y parqué. Características, evaluación de conformidad y marcado.
(a) Data d'aplicabilitat de la norma harmonitzada
(b) Data en què finalitza el període de coexistència
(c) Sistema d'avaluació i verificació de la constància de les prestacions