## Full 1
RSM030 | m² |  | Parquet mosaic.
Parquet mosaic de marqueteria de llistons de fusta de roure de 120x24x8 mm, col·locat amb adhesiu a trencajunts.
Codi |  | Unitat |  | Descripció | Rendiment |  |  | Preu unitari | Import
1 |  |  |  | Materials
mt18mva040 |  | kg |  | Adhesiu de reacció de poliuretà, per enganxar fusta. | 1.1 |  |  | 3.33 | 3.66
mt18mpm010a |  | m² |  | Llistó d'empostissar de marqueteria, fusta massissa de roure, 120x24x8 mm. | 1.02 |  |  | 11.57 | 11.8
mt27tmp010 |  | l |  | Vernís de poliuretà de dos components P-6/8. | 0.9 |  |  | 9.89 | 8.9
[5 empty] | Subtotal materials: |  |  |  | 24.36
2 |  |  |  | Equip i maquinària
mq08war160 |  | h |  | Polidora d'aplicació en paviments de fusta, equipada amb corrons per a llima i sistema d'aspiració. | 0.174 |  |  | 4.76 | 0.83
[5 empty] | Subtotal equip i maquinària: |  |  |  | 0.83
3 |  |  |  | Mà d'obra
mo025 |  | h |  | Oficial 1ª instal·lador de paviments de fusta. | 1.21 |  |  | 28.42 | 34.39
mo063 |  | h |  | Ajudant instal·lador de paviments de fusta. | 0.498 |  |  | 25.28 | 12.59
[5 empty] | Subtotal mà d'obra: |  |  |  | 46.98
4 |  |  |  | Costos directes complementaris
|  | % |  | Costos directes complementaris | 2 |  |  | 72.17 | 1.44
Cost de manteniment decennal: 35,01€ en els primers 10 anys. |  |  |  |  | Costos directes (1+2+3+4): |  |  |  | 73.61
Referència i títol de la norma | [5 empty] | Aplicabilitat(a) | Obligatorietat(b) |  | Sistema(c)
EN 14342:2013 | [5 empty] | 882014 | 882015 |  | 1/3/4
Suelos de madera y parqué. Características, evaluación de conformidad y marcado.
(a) Data d'aplicabilitat de la norma harmonitzada
(b) Data en què finalitza el període de coexistència
(c) Sistema d'avaluació i verificació de la constància de les prestacions