## Full 1
RSN100 | m | Junt de retracció en paviment continu de formigó, mitjançant tall amb disc de diamant.
Junt de retracció en paviment continu de formigó, de 5 a 10 mm d'amplada i 20 mm de profunditat, mitjançant tall amb disc de diamant.
Codi |  |  | Unitat | Descripció | Rendiment | Preu unitari | Import
1 |  |  |  | Equip i maquinària
mq06cor020 |  |  | h | Equip per a tall de juntes en soleres de formigó. | 0.174 | 10.64 | 1.85
[5 empty] | Subtotal equip i maquinària: |  | 1.85
2 |  |  |  | Mà d'obra
mo112 |  |  | h | Peó especialitzat construcció. | 0.214 | 24.59 | 5.26
[5 empty] | Subtotal mà d'obra: |  | 5.26
3 |  |  |  | Costos directes complementaris
|  |  | % | Costos directes complementaris | 2 | 7.11 | 0.14
Cost de manteniment decennal: 4,71€ en els primers 10 anys. |  |  |  |  | Costos directes (1+2+3): |  | 7.25