## Full 1
RSP030 | m² |  | Tractament d'acabat superficial en obra de paviment interior de marbre.
Abrillantat mecànic en obra de paviment interior de marbre, amb moles de 400 o superior, prèvia aplicació de líquid cristalitzador.
Codi |  | Unitat |  | Descripció | Rendiment | Preu unitari | Import
1 |  |  |  | Materials
mt18tsm110a |  | l |  | Líquid cristalitzador, de color blanc, amb pH de 2,5, per a tractament superficial de cristal·litzat i abrillantat, en paviments de pedra natural o de terratzo. | 0.125 | 20.37 | 2.55
[5 empty] | Subtotal materials: |  | 2.55
2 |  |  |  | Equip i maquinària
mq08war155 |  | h |  | Abrillantadora per al cristal·litzat o l'abrillantat de paviments de pedra natural o de terratzo, amb plat de llana d'acer o esponja sintètica. | 0.174 | 2.41 | 0.42
[5 empty] | Subtotal equip i maquinària: |  | 0.42
3 |  |  |  | Mà d'obra
mo037 |  | h |  | Oficial 1ª polidor de paviments. | 0.214 | 29.67 | 6.35
[5 empty] | Subtotal mà d'obra: |  | 6.35
4 |  |  |  | Costos directes complementaris
|  | % |  | Costos directes complementaris | 2 | 9.32 | 0.19
Cost de manteniment decennal: 12,27€ en els primers 10 anys. |  |  |  |  | Costos directes (1+2+3+4): |  | 9.51