## Full 1
RSR005 | m² | Paviment continu de microciment.
Paviment continu de microciment, de 3 mm d'espessor, realitzat sobre superfície absorbent. EMPRIMACIÓ: a base de resines sintètiques en dispersió aquosa, diluïda en dues parts d'aigua. CAPA BASE: microciment monocomponent, color blanc, en dues capes, (1 kg/m² cada capa) i malla de fibra de vidre antiàlcalis, de 80 g/m² de massa superficial. CAPA DECORATIVA: microciment monocomponent, textura llisa, color blanc, en dues capes, (0,3 kg/m² cada capa). CAPA DE SEGELLAT: emprimació segelladora transpirable i dues mans de segellador de poliuretà alifàtic, sense dissolvents, acabat brillant. El preu no inclou la superfície suport.
Codi |  |  | Unitat | Descripció | Rendiment | Preu unitari | Import
1 |  |  |  | Materials
mt28mcm070k |  |  | l | Emprimació monocomponent, diluïda en dues parts d'aigua, a base de resines sintètiques en dispersió aquosa, per a regularitzar la porositat i millorar l'adherència dels suports absorbents i no absorbents, per a aplicar amb corró. | 0.135 | 9.7 | 1.31
mt28mcm060e |  |  | m² | Malla de fibra de vidre antiàlcalis, de 80 g/m² de massa superficial i de 1x50 m, per armar microciments. | 1.05 | 1.59 | 1.67
mt28mcm080mW1e |  |  | kg | Microciment monocomponent, color blanc, compost de ciment, àrids seleccionats i additius, de gran duresa, adherència i flexibilitat, com capa base, previ pastat amb aigua, per a aplicar amb llana. | 2 | 3.78 | 7.56
mt28mcm080nW1d |  |  | kg | Microciment monocomponent, textura llisa, color blanc, compost de ciment, àrids seleccionats i additius, de gran duresa, adherència i flexibilitat, com capa decorativa, previ pastat amb aigua, per a aplicar amb llana. | 0.6 | 3.78 | 2.27
mt08aaa010a |  |  | m³ | Aigua. | 0.004 | 1.5 | 0.01
mt28mcm090d |  |  | l | Emprimació segelladora transpirable amb resines acríliques en dispersió aquosa, per a aplicar amb brotxa. | 0.12 | 12.8 | 1.54
mt28mcm100p |  |  | l | Segellador de poliuretà alifàtic de dos components, sense dissolvents, acabat brillant, per a aplicar amb brotxa o corró. | 0.12 | 35.89 | 4.31
[5 empty] | Subtotal materials: |  | 18.67
2 |  |  |  | Mà d'obra
mo020 |  |  | h | Oficial 1ª construcció. | 1.046 | 28.42 | 29.73
mo113 |  |  | h | Peó ordinari construcció. | 1.869 | 23.81 | 44.5
[5 empty] | Subtotal mà d'obra: |  | 74.23
3 |  |  |  | Costos directes complementaris
|  |  | % | Costos directes complementaris | 2 | 92.9 | 1.86
Cost de manteniment decennal: 18,19€ en els primers 10 anys. |  |  |  |  | Costos directes (1+2+3): |  | 94.76