## Full 1
RSS040 | m² |  | Paviment vinílic heterogeni, en rotllo.
Paviment vinílic heterogeni, de 2,0 mm d'espessor, amb tractament de protecció superficial a base de poliuretà, color a escollir; subministrat en rotllos de 200 cm d'amplada; pes total: 2800 g/m²; classificació a l'ús, segons UNE-EN ISO 10874: classe 23 per a ús domèstic; classe 34 per a ús comercial; classe 43 per a ús industrial; reducció del soroll d'impactes 4 dB, segons UNE-EN ISO 10140; Euroclasse Bfl-s1 de reacció al foc, segons UNE-EN 13501-1. Col·locació en obra: amb adhesiu, sobre capa fina d'anivellació. El preu no inclou la capa fina d'anivellació.
Codi |  | Unitat |  | Descripció | Rendiment | Preu unitari | Import
1 |  |  |  | Materials
mt18adq020d |  | kg |  | Adhesiu, a base de copolímers acrílics modificats en dispersió aquosa, sense dissolvents, color beige, per a aplicar en interiors, per a l'encolat de paviments de PVC, linòleum i moqueta. | 0.375 | 4.09 | 1.53
mt18dsi050a |  | m² |  | Làmina heterogènia de PVC, de 2 mm d'espessor, amb tractament de protecció superficial a base de poliuretà, color a escollir; subministrada en rotllos de 200 cm d'amplada; pes total: 2800 g/m²; classificació a l'ús, segons UNE-EN ISO 10874: classe 23 per a ús domèstic; classe 34 per a ús comercial; classe 43 per a ús industrial; reducció del soroll d'impactes 4 dB, segons UNE-EN ISO 10140; Euroclasse Bfl-s1 de reacció al foc, segons UNE-EN 13501-1. | 1.1 | 17.43 | 19.17
[5 empty] | Subtotal materials: |  | 20.7
2 |  |  |  | Mà d'obra
mo026 |  | h |  | Oficial 1ª instal·lador de revestiments flexibles. | 0.256 | 28.42 | 7.28
mo064 |  | h |  | Ajudant instal·lador de revestiments flexibles. | 0.142 | 25.28 | 3.59
[5 empty] | Subtotal mà d'obra: |  | 10.87
3 |  |  |  | Costos directes complementaris
|  | % |  | Costos directes complementaris | 2 | 31.57 | 0.63
Cost de manteniment decennal: 13,20€ en els primers 10 anys. |  |  |  |  | Costos directes (1+2+3): |  | 32.2