## Full 1
RSY032 | m² |  | Tractament d'acabat superficial de paviment de pedra natural.
Reparació de paviment de pedra natural mitjançant polit fi i acabat abrillantat.
Codi |  | Unitat |  | Descripció | Rendiment | Preu unitari | Import
1 |  |  |  | Equip i maquinària
mq08war155 |  | h |  | Abrillantadora per al cristal·litzat o l'abrillantat de paviments de pedra natural o de terratzo, amb plat de llana d'acer o esponja sintètica. | 0.174 | 2.41 | 0.42
[5 empty] | Subtotal equip i maquinària: |  | 0.42
2 |  |  |  | Mà d'obra
mo037 |  | h |  | Oficial 1ª polidor de paviments. | 0.285 | 28.42 | 8.1
[5 empty] | Subtotal mà d'obra: |  | 8.1
3 |  |  |  | Costos directes complementaris
|  | % |  | Costos directes complementaris | 2 | 8.52 | 0.17
Cost de manteniment decennal: 11,21€ en els primers 10 anys. |  |  |  |  | Costos directes (1+2+3): |  | 8.69