## Full 1
RSY042 | m² |  | Tractament d'acabat superficial de paviment de terratzo.
Reparació de paviment de terratzo mitjançant rebaix, polit bast, reposició del material de juntes, polit fi i acabat abrillantat.
Codi |  | Unitat |  | Descripció | Rendiment | Preu unitari | Import
1 |  |  |  | Materials
mt09mcr235 |  | kg |  | Morter de juntes per prefabricats de formigó i pedra artificial, compost de ciment, àrids, pigments i additius especials. | 0.15 | 2.47 | 0.37
[5 empty] | Subtotal materials: |  | 0.37
2 |  |  |  | Equip i maquinària
mq08war150 |  | h |  | Polidora per a paviments de pedra natural o de terratzo, composta per plats giratoris als que s'acoblen una sèrie de moles abrasives, refrigerades amb aigua. | 0.29 | 4.65 | 1.35
mq08war155 |  | h |  | Abrillantadora per al cristal·litzat o l'abrillantat de paviments de pedra natural o de terratzo, amb plat de llana d'acer o esponja sintètica. | 0.174 | 2.41 | 0.42
[5 empty] | Subtotal equip i maquinària: |  | 1.77
3 |  |  |  | Mà d'obra
mo037 |  | h |  | Oficial 1ª polidor de paviments. | 0.427 | 28.42 | 12.14
mo075 |  | h |  | Ajudant polidor de paviments. | 0.142 | 25.28 | 3.59
[5 empty] | Subtotal mà d'obra: |  | 15.73
4 |  |  |  | Costos directes complementaris
|  | % |  | Costos directes complementaris | 2 | 17.87 | 0.36
Cost de manteniment decennal: 23,52€ en els primers 10 anys. |  |  |  |  | Costos directes (1+2+3+4): |  | 18.23