## Full 1
RSY031 | m² | Encerat de paviment de pedra natural.
Encerat de paviment de pedra natural, mitjançant l'aplicació d'una mà de cera natural d'abella.
Codi |  |  | Unitat | Descripció | Rendiment | Preu unitari | Import
1 |  |  |  | Materials
mt08lim090a |  |  | kg | Cera natural d'abella, per a encerat de sòls. | 0.15 | 7.49 | 1.12
[5 empty] | Subtotal materials: |  | 1.12
2 |  |  |  | Mà d'obra
mo112 |  |  | h | Peó especialitzat construcció. | 0.142 | 24.59 | 3.49
mo113 |  |  | h | Peó ordinari construcció. | 0.071 | 23.81 | 1.69
[5 empty] | Subtotal mà d'obra: |  | 5.18
3 |  |  |  | Costos directes complementaris
|  |  | % | Costos directes complementaris | 2 | 6.3 | 0.13
Cost de manteniment decennal: 4,18€ en els primers 10 anys. |  |  |  |  | Costos directes (1+2+3): |  | 6.43