## Full 1
RSY032 | m² |  | Tractament d'acabat superficial de paviment de pedra natural.
Reparació de paviment de pedra natural mitjançant rebaix.
Codi |  | Unitat |  | Descripció | Rendiment | Preu unitari | Import
1 |  |  |  | Equip i maquinària
mq08war150 |  | h |  | Polidora per a paviments de pedra natural o de terratzo, composta per plats giratoris als que s'acoblen una sèrie de moles abrasives, refrigerades amb aigua. | 0.174 | 4.65 | 0.81
[5 empty] | Subtotal equip i maquinària: |  | 0.81
2 |  |  |  | Mà d'obra
mo037 |  | h |  | Oficial 1ª polidor de paviments. | 0.285 | 28.42 | 8.1
mo075 |  | h |  | Ajudant polidor de paviments. | 0.071 | 25.28 | 1.79
[5 empty] | Subtotal mà d'obra: |  | 9.89
3 |  |  |  | Costos directes complementaris
|  | % |  | Costos directes complementaris | 2 | 10.7 | 0.21
Cost de manteniment decennal: 14,07€ en els primers 10 anys. |  |  |  |  | Costos directes (1+2+3): |  | 10.91