## Full 1
RTC021 | U | Trapa per a fals sostre continu de plaques de guix laminat. Sistema "KNAUF".
Trapa de registre gamma Metálica, Metálica blanca, sistema E104 "KNAUF", de 200x200 mm, formada per marc d'alumini i porta d'alumini, per a fals sostre continu de plaques de guix laminat. Inclús accessoris de muntatge.
Codi |  |  | Unitat | Descripció | Rendiment | Preu unitari | Import
1 |  |  |  | Materials
mt12ppk060cbcaaa |  |  | U | Trapa de registre gamma Metálica, Metálica blanca, sistema E104 "KNAUF", de 200x200 mm, formada per marc d'alumini i porta d'alumini. | 1 | 11.17 | 11.17
[5 empty] | Subtotal materials: |  | 11.17
2 |  |  |  | Mà d'obra
mo015 |  |  | h | Oficial 1ª muntador de falsos sostres. | 0.416 | 29.34 | 12.21
mo082 |  |  | h | Ajudant muntador de falsos sostres. | 0.208 | 25.28 | 5.26
[5 empty] | Subtotal mà d'obra: |  | 17.47
3 |  |  |  | Costos directes complementaris
|  |  | % | Costos directes complementaris | 2 | 28.64 | 0.57
Cost de manteniment decennal: 4,97€ en els primers 10 anys. |  |  |  |  | Costos directes (1+2+3): |  | 29.21