## Full 1
RTC021 | U | Trapa per a fals sostre continu de plaques de guix laminat. Sistema "KNAUF".
Trapa de registre gamma Básica, Plus 2x12,5, sistema E102.b "KNAUF", de 200x200 mm, formada per marc d'alumini i porta de placa de guix laminat (2 impregnada (H1), de 12,5 mm d'espessor cada placa), per a fals sostre continu de plaques de guix laminat. Inclús accessoris de muntatge.
Codi |  |  | Unitat | Descripció | Rendiment | Preu unitari | Import
1 |  |  |  | Materials
mt12ppk060aeegba |  |  | U | Trapa de registre gamma Básica, Plus 2x12,5, sistema E102.b "KNAUF", de 200x200 mm, formada per marc d'alumini i porta de placa de guix laminat (2 impregnada (H1), de 12,5 mm d'espessor cada placa). | 1 | 34.16 | 34.16
[5 empty] | Subtotal materials: |  | 34.16
2 |  |  |  | Mà d'obra
mo015 |  |  | h | Oficial 1ª muntador de falsos sostres. | 0.416 | 29.34 | 12.21
mo082 |  |  | h | Ajudant muntador de falsos sostres. | 0.208 | 25.28 | 5.26
[5 empty] | Subtotal mà d'obra: |  | 17.47
3 |  |  |  | Costos directes complementaris
|  |  | % | Costos directes complementaris | 2 | 51.63 | 1.03
Cost de manteniment decennal: 8,95€ en els primers 10 anys. |  |  |  |  | Costos directes (1+2+3): |  | 52.66