## Full 1
RTC021 | U | Trapa per a fals sostre continu de plaques de guix laminat. Sistema "KNAUF".
Trapa de registre gamma Básica, Rondo, sistema E103 "KNAUF", de 400 mm de diàmetre, formada per marc d'alumini i porta de placa de guix laminat (1 impregnada (H1), de 12,5 mm d'espessor), per a fals sostre continu de plaques de guix laminat. Inclús accessoris de muntatge.
Codi |  |  | Unitat | Descripció | Rendiment | Preu unitari | Import
1 |  |  |  | Materials
mt12ppk060akifbn |  |  | U | Trapa de registre gamma Básica, Rondo, sistema E103 "KNAUF", de 400 mm de diàmetre, formada per marc d'alumini i porta de placa de guix laminat (1 impregnada (H1), de 12,5 mm d'espessor). | 1 | 166.73 | 166.73
[5 empty] | Subtotal materials: |  | 166.73
2 |  |  |  | Mà d'obra
mo015 |  |  | h | Oficial 1ª muntador de falsos sostres. | 0.416 | 29.34 | 12.21
mo082 |  |  | h | Ajudant muntador de falsos sostres. | 0.208 | 25.28 | 5.26
[5 empty] | Subtotal mà d'obra: |  | 17.47
3 |  |  |  | Costos directes complementaris
|  |  | % | Costos directes complementaris | 2 | 184.2 | 3.68
Cost de manteniment decennal: 31,94€ en els primers 10 anys. |  |  |  |  | Costos directes (1+2+3): |  | 187.88