## Full 1
RTF005 | m² |  | Fals sostre registrable de panells de llana de roca.
Fals sostre registrable suspès, situat a una altura menor de 4 m, constituït per: ESTRUCTURA: perfileria vista T 24, amb sola de 24 mm d'amplària, d'acer galvanitzat, color blanc, comprenent perfils primaris i secundaris, suspesos del forjat o element suport amb varetes i penjants; PANELLS: panells acústics autoportantes de llana de roca, compostos per mòduls de 600x600x15 mm, acabat llis color blanc amb cantell recte. Inclús perfils angulars, fixacions per a l'ancoratge dels perfils i accessoris de muntatge.
Codi |  | Unitat |  | Descripció |  | Rendiment |  | Preu unitari | Import
1 |  |  |  | Materials
mt16pag010a |  | m² |  | Panell acústic autoportant de llana mineral, de resistència tèrmica 0,4 m²K/W, Euroclasse A1 de reacció al foc segons UNE-EN 13501-1, compost per mòduls de 600x600x15 mm, acabat llis color blanc amb cantell recte per a perfileria vista T 24. |  | 1.02 |  | 12.4 | 12.65
mt12fpg040ij |  | m |  | Perfil primari T 24 24x38x3700 mm, color blanc, d'acer galvanitzat, segons UNE-EN 13964. |  | 0.7 |  | 0.66 | 0.46
mt12fpg040la |  | m |  | Perfil secundari T 24 24x38x600 mm, color blanc, d'acer galvanitzat, segons UNE-EN 13964. |  | 1.5 |  | 0.66 | 0.99
mt12fpg030hk |  | m |  | Perfil angular 24/24/3000 mm, color blanc, d'acer galvanitzat, segons UNE-EN 13964. |  | 0.4 |  | 0.49 | 0.2
mt12fac020b |  | U |  | Barra metàl·lica d'acer galvanitzat de 6 mm de diàmetre. |  | 2 |  | 0.32 | 0.64
mt12fac050 |  | U |  | Accessoris per a la instal·lació de falsos sostres registrables. |  | 1 |  | 1.61 | 1.61
[6 empty] | Subtotal materials: |  |  | 16.55
2 |  |  |  | Mà d'obra
mo015 |  | h |  | Oficial 1ª muntador de falsos sostres. |  | 0.278 |  | 29.34 | 8.16
mo082 |  | h |  | Ajudant muntador de falsos sostres. |  | 0.278 |  | 25.28 | 7.03
[6 empty] | Subtotal mà d'obra: |  |  | 15.19
3 |  |  |  | Costos directes complementaris
|  | % |  | Costos directes complementaris |  | 2 |  | 31.74 | 0.63
Cost de manteniment decennal: 8,09€ en els primers 10 anys. | [5 empty] | Costos directes (1+2+3): |  |  | 32.37
Referència i títol de la norma |  |  |  |  | Aplicabilitat(a) |  | Obligatorietat(b) |  | Sistema(c)
EN 13964:2014 |  |  |  |  | 842016 |  | 842017 |  | 1/3/4
Techos suspendidos. Requisitos y métodos de ensayo.
(a) Data d'aplicabilitat de la norma harmonitzada
(b) Data en què finalitza el període de coexistència
(c) Sistema d'avaluació i verificació de la constància de les prestacions