## Full 1
RTM031 | m² |  | Fals sostre continu de panells de MDF. Sistema "DECUSTIK".
Fals sostre continu suspès, situat a una altura menor de 4 m, constituït per: ESTRUCTURA: estructura metàl·lica d'acer galvanitzat de perfils primaris de 60 mm d'amplada, amb una modulació de 600 mm i suspesos del forjat o element suport de formigó amb forquilles de penjant i varetes cada 600 mm; PANELLS: panells formats per llistons de MDF de 31x35 mm de secció, PE018 "DECUSTIK", rexapat amb xapa de fusta de roure, acabat envernissat, amb vernís ignífug, de 1200x600 mm i 58 mm de gruix, de superfície ranurada, amb la cara posterior amb un vel acústic de 15 mm d'espessor, color negre, amb mecanitzat lateral recte D+. Inclús fixacions per a l'ancoratge dels perfils, cargols per a la fixació dels panells i accessoris de muntatge.
Codi |  | Unitat |  | Descripció | Rendiment |  | Preu unitari | Import
1 |  |  |  | Materials
mt12dec020b |  | m² |  | Panell format per llistons de MDF de 31x35 mm de secció, PE018 "DECUSTIK", rexapat amb xapa de fusta de roure, acabat envernissat, amb vernís ignífug, de 1200x600 mm i 58 mm de gruix, de superfície ranurada, amb la cara posterior amb un vel acústic de 15 mm d'espessor, color negre, amb mecanitzat lateral recte D+, Euroclasse B-s2, d0 de reacció al foc segons UNE-EN 13501-1. | 1 |  | 215.29 | 215.29
mt12psg050c |  | m |  | Mestra 60/27 de xapa d'acer galvanitzat, de 60 mm d'amplada, segons UNE-EN 14195. | 1.72 |  | 0.84 | 1.44
mt12psg230 |  | U |  | Forquilla d'acer galvanitzat. | 1.59 |  | 0.69 | 1.1
mt12psg231 |  | U |  | Peça d'empalmament. | 0.58 |  | 0.87 | 0.5
mt12psg190 |  | U |  | Barnilla de penjament. | 1.59 |  | 0.37 | 0.59
[5 empty] | Subtotal materials: |  |  | 218.92
2 |  |  |  | Mà d'obra
mo015 |  | h |  | Oficial 1ª muntador de falsos sostres. | 0.278 |  | 29.34 | 8.16
mo082 |  | h |  | Ajudant muntador de falsos sostres. | 0.278 |  | 25.28 | 7.03
[5 empty] | Subtotal mà d'obra: |  |  | 15.19
3 |  |  |  | Costos directes complementaris
|  | % |  | Costos directes complementaris | 2 |  | 234.11 | 4.68
Cost de manteniment decennal: 40,21€ en els primers 10 anys. |  |  |  |  | Costos directes (1+2+3): |  |  | 238.79
Referència i títol de la norma |  |  |  |  | Aplicabilitat(a) | Obligatorietat(b) |  |  | Sistema(c)
EN 14195:2005 |  |  |  |  | 112006 | 112007 |  |  | 3/4
Perfilería metálica para particiones, muros y techos en placas de yeso laminado. Definiciones requisitos y métodos de ensayo
EN 14195:2005/AC:2006 |  |  |  |  | 112007 | 112007
(a) Data d'aplicabilitat de la norma harmonitzada
(b) Data en què finalitza el període de coexistència
(c) Sistema d'avaluació i verificació de la constància de les prestacions