## Full 1
RTP011 | U | Angle d'escaiola per a motllura, per a solució perimetral de sostre.
Angle còncau d'escaiola per a motllura, de 4,5x4,5 cm, per a solució perimetral de sostre, rebut amb cola per a escaiola. Inclús accessoris de fixació.
Codi |  |  | Unitat | Descripció | Rendiment | Preu unitari | Import
1 |  |  |  | Materials
mt12rea011aa |  |  | U | Angle còncau d'escaiola per a motllura, de 4,5x4,5 cm. | 1.05 | 2.79 | 2.93
mt09eyc030 |  |  | kg | Cola per a escaiola. | 0.2 | 0.35 | 0.07
[5 empty] | Subtotal materials: |  | 3
2 |  |  |  | Mà d'obra
mo035 |  |  | h | Oficial 1ª escaiolista. | 0.222 | 28.42 | 6.31
[5 empty] | Subtotal mà d'obra: |  | 6.31
3 |  |  |  | Costos directes complementaris
|  |  | % | Costos directes complementaris | 2 | 9.31 | 0.19
Cost de manteniment decennal: 2,00€ en els primers 10 anys. |  |  |  |  | Costos directes (1+2+3): |  | 9.5