## Full 1
RTP036 | U |  | Angle d'escaiola per a graó múltiple, per a solució perimetral de sostre.
Angle còncau d'escaiola per a graó múltiple, graons de 5x5 cm, 72,5 cm d'amplada total i 16 cm de ràdio, per a solució perimetral de sostre, rebut amb cola per a escaiola. Inclús accessoris de fixació.
Codi |  | Unitat |  | Descripció | Rendiment | Preu unitari | Import
1 |  |  |  | Materials
mt12rea075a |  | U |  | Angle còncau d'escaiola per a graó múltiple, graons de 5x5 cm, 72,5 cm d'amplada total i 16 cm de ràdio. | 1.05 | 14.54 | 15.27
mt09eyc030 |  | kg |  | Cola per a escaiola. | 0.04 | 0.35 | 0.01
[5 empty] | Subtotal materials: |  | 15.28
2 |  |  |  | Mà d'obra
mo035 |  | h |  | Oficial 1ª escaiolista. | 0.194 | 28.42 | 5.51
[5 empty] | Subtotal mà d'obra: |  | 5.51
3 |  |  |  | Costos directes complementaris
|  | % |  | Costos directes complementaris | 2 | 20.79 | 0.42
Cost de manteniment decennal: 4,45€ en els primers 10 anys. |  |  |  |  | Costos directes (1+2+3): |  | 21.21