## Full 1
RTP100 | m | Safata d'escaiola, per a solució perimetral de sostre.
Safata d'escaiola, de 20x4x120 cm, per a solució perimetral de sostre, rebuda amb cola per a escaiola. Inclús accessoris de fixació.
Codi |  |  | Unitat | Descripció | Rendiment | Preu unitari | Import
1 |  |  |  | Materials
mt12rea040a |  |  | m | Safata d'escaiola, de 20x4x120 cm. | 1.05 | 5.43 | 5.7
mt09eyc030 |  |  | kg | Cola per a escaiola. | 0.09 | 0.35 | 0.03
[5 empty] | Subtotal materials: |  | 5.73
2 |  |  |  | Mà d'obra
mo035 |  |  | h | Oficial 1ª escaiolista. | 0.208 | 28.42 | 5.91
[5 empty] | Subtotal mà d'obra: |  | 5.91
3 |  |  |  | Costos directes complementaris
|  |  | % | Costos directes complementaris | 2 | 11.64 | 0.23
Cost de manteniment decennal: 2,49€ en els primers 10 anys. |  |  |  |  | Costos directes (1+2+3): |  | 11.87