## Full 1
RTP231 | U | Esquadra d'escaiola per a motllura, per a decoració de sostre o paret.
Esquadra d'escaiola, de 16x16 cm, per a motllura de 1,6x6x119 cm, per a decoració de sostre o paret, rebuda amb cola per a escaiola. Inclús accessoris de fixació.
Codi |  |  | Unitat | Descripció | Rendiment | Preu unitari | Import
1 |  |  |  | Materials
mt12rea155aaad |  |  | U | Esquadra d'escaiola, de 16x16 cm, per a motllura de 1,6x6x119 cm. | 1.05 | 4.66 | 4.89
mt09eyc030 |  |  | kg | Cola per a escaiola. | 0.04 | 0.35 | 0.01
[5 empty] | Subtotal materials: |  | 4.9
2 |  |  |  | Mà d'obra
mo035 |  |  | h | Oficial 1ª escaiolista. | 0.139 | 28.42 | 3.95
[5 empty] | Subtotal mà d'obra: |  | 3.95
3 |  |  |  | Costos directes complementaris
|  |  | % | Costos directes complementaris | 2 | 8.85 | 0.18
Cost de manteniment decennal: 1,90€ en els primers 10 anys. |  |  |  |  | Costos directes (1+2+3): |  | 9.03