## Full 1
RTP232 | U | Anella de escaiola per combinar amb motllura, per a decoració de sostre o paret.
Anell d'escaiola, de 22,5 cm de diàmetre, per a motllura de 1,65x3,5x101 cm, per a decoració de sostre o paret, rebuda amb cola per a escaiola. Inclús accessoris de fixació.
Codi |  |  | Unitat | Descripció | Rendiment | Preu unitari | Import
1 |  |  |  | Materials
mt12rea160aaa |  |  | U | Anell d'escaiola, de 22,5 cm de diàmetre, per a motllura de 1,65x3,5x101 cm. | 1.05 | 4.66 | 4.89
mt09eyc030 |  |  | kg | Cola per a escaiola. | 0.02 | 0.35 | 0.01
[5 empty] | Subtotal materials: |  | 4.9
2 |  |  |  | Mà d'obra
mo035 |  |  | h | Oficial 1ª escaiolista. | 0.208 | 28.42 | 5.91
[5 empty] | Subtotal mà d'obra: |  | 5.91
3 |  |  |  | Costos directes complementaris
|  |  | % | Costos directes complementaris | 2 | 10.81 | 0.22
Cost de manteniment decennal: 2,32€ en els primers 10 anys. |  |  |  |  | Costos directes (1+2+3): |  | 11.03