## Full 1
RTP245 | U | Complement per a llibreria d'escaiola.
Capitell per a cornisa d'escaiola, de 11,5x11,5x21,3 cm, per a formació de llibreria, rebut amb cola per a escaiola. Inclús accessoris de fixació.
Codi |  |  | Unitat | Descripció | Rendiment | Preu unitari | Import
1 |  |  |  | Materials
mt12rea180a |  |  | U | Capitell per a cornisa d'escaiola, de 11,5x11,5x21,3 cm, per a formació de llibreria. | 1.05 | 3.76 | 3.95
mt09eyc030 |  |  | kg | Cola per a escaiola. | 0.05 | 0.35 | 0.02
[5 empty] | Subtotal materials: |  | 3.97
2 |  |  |  | Mà d'obra
mo035 |  |  | h | Oficial 1ª escaiolista. | 0.291 | 28.42 | 8.27
[5 empty] | Subtotal mà d'obra: |  | 8.27
3 |  |  |  | Costos directes complementaris
|  |  | % | Costos directes complementaris | 2 | 12.24 | 0.24
Cost de manteniment decennal: 2,62€ en els primers 10 anys. |  |  |  |  | Costos directes (1+2+3): |  | 12.48