## Full 1
RTP260 | U | Arc d'escaiola.
Arc d'escaiola, de 22,5x9x120 cm, per adossar a paret o a pilastra, rebut amb cola per a escaiola. Inclús accessoris de fixació.
Codi |  |  | Unitat | Descripció | Rendiment | Preu unitari | Import
1 |  |  |  | Materials
mt12rea220aa |  |  | U | Arc d'escaiola, de 22,5x9x120 cm, per adossar a paret o a pilastra. | 1.05 | 28.56 | 29.99
mt09eyc030 |  |  | kg | Cola per a escaiola. | 0.33 | 0.35 | 0.12
[5 empty] | Subtotal materials: |  | 30.11
2 |  |  |  | Mà d'obra
mo035 |  |  | h | Oficial 1ª escaiolista. | 0.319 | 28.42 | 9.07
[5 empty] | Subtotal mà d'obra: |  | 9.07
3 |  |  |  | Costos directes complementaris
|  |  | % | Costos directes complementaris | 2 | 39.18 | 0.78
Cost de manteniment decennal: 8,39€ en els primers 10 anys. |  |  |  |  | Costos directes (1+2+3): |  | 39.96