## Full 1
RTP270 | U | Pilastra d'escaiola.
Pilastra d'escaiola, de 100x6,5x2 cm, per a adossar a a la paret, rebuda amb cola per a escaiola. Inclús accessoris de fixació.
Codi |  |  | Unitat | Descripció | Rendiment | Preu unitari | Import
1 |  |  |  | Materials
mt12rea230aa |  |  | U | Pilastra d'escaiola, de 100x6,5x2 cm, per a adossar a a la paret. | 1.05 | 2.19 | 2.3
mt09eyc030 |  |  | kg | Cola per a escaiola. | 0.14 | 0.35 | 0.05
[5 empty] | Subtotal materials: |  | 2.35
2 |  |  |  | Mà d'obra
mo035 |  |  | h | Oficial 1ª escaiolista. | 0.291 | 28.42 | 8.27
[5 empty] | Subtotal mà d'obra: |  | 8.27
3 |  |  |  | Costos directes complementaris
|  |  | % | Costos directes complementaris | 2 | 10.62 | 0.21
Cost de manteniment decennal: 2,27€ en els primers 10 anys. |  |  |  |  | Costos directes (1+2+3): |  | 10.83