## Full 1
RTR010 | m² |  | Fals sostre continu de plaques de guix laminat reforçat amb fibres.
Fals sostre continu adossat, llis, 12,5+15, situat a una altura menor de 4 m, amb nivell de qualitat de l'acabat estàndard (Q2), constituït per: ESTRUCTURA: estructura metàl·lica d'acer galvanitzat de mestres primàries 80x15x50 mm amb una modulació de 500 mm i fixades al sostre o element suport de formigó amb ancoratges directes cada 700 mm; PLAQUES: una capa de plaques de guix laminat reforçades amb teixit de fibra / UNE-EN 15283-2 - 1200 / 2500 / 12,5 / amb les vores longitudinals quadrades. Inclús fixacions per a l'ancoratge dels perfils, cargols per a la fixació de les plaques i pasta i cinta per al tractament de junts.
Codi |  | Unitat |  | Descripció |  | Rendiment |  | Preu unitari |  | Import
1 |  |  |  | Materials
mt12psg050d |  | m |  | Mestra Omega de xapa d'acer galvanitzat, de 80 mm d'amplada, segons UNE-EN 14195. |  | 1.9 |  | 1.51 |  | 2.87
mt12psg220 |  | U |  | Fixació composta per tac i cargol 5x27. |  | 1.4 |  | 0.06 |  | 0.08
mt12psg250c |  | m² |  | Placa de guix laminat reforçada amb teixit de fibra / UNE-EN 15283-2 - 1200 / 2500 / 12,5 / amb les vores longitudinals quadrades, amb fibres de paper en la massa de guix. |  | 1.05 |  | 8.65 |  | 9.08
mt12psg251a |  | U |  | Cargol autoperforant 3,9x30 mm. |  | 22 |  | 0.01 |  | 0.22
mt12psg270a |  | m |  | Cinta de junts, per al segellat de junts entre plaques de guix laminat. |  | 1.2 |  | 0.2 |  | 0.24
mt12psg280a |  | kg |  | Pasta per al segellat de junts entre plaques de guix laminat reforçat amb fibres, segons UNE-EN 13963. |  | 0.6 |  | 1.48 |  | 0.89
[6 empty] | Subtotal materials: |  |  |  | 13.38
2 |  |  |  | Mà d'obra
mo015 |  | h |  | Oficial 1ª muntador de falsos sostres. |  | 0.296 |  | 29.34 |  | 8.68
mo082 |  | h |  | Ajudant muntador de falsos sostres. |  | 0.296 |  | 25.28 |  | 7.48
[6 empty] | Subtotal mà d'obra: |  |  |  | 16.16
3 |  |  |  | Costos directes complementaris
|  | % |  | Costos directes complementaris |  | 2 |  | 29.54 |  | 0.59
Cost de manteniment decennal: 5,80€ en els primers 10 anys. | [5 empty] | Costos directes (1+2+3): |  |  |  | 30.13
Referència i títol de la norma |  |  |  |  | Aplicabilitat(a) |  | Obligatorietat(b) |  | Sistema(c)
EN 14195:2005 |  |  |  |  | 112006 |  | 112007 |  | 3/4
Perfilería metálica para particiones, muros y techos en placas de yeso laminado. Definiciones requisitos y métodos de ensayo
EN 14195:2005/AC:2006 |  |  |  |  | 112007 |  | 112007
EN 15283-2:2008+A1:2009 |  |  |  |  | 162010 |  | 162011 |  | 3/4
Placas de yeso laminado reforzadas con fibras. Definiciones, requisitos y métodos de ensayo. Parte 2: Placas de yeso laminado con fibras
EN 13963:2005 |  |  |  |  | 132006 |  | 132007 |  | 3/4
Material de juntas para placas de yeso laminado. Definiciones, especificaciones y métodos de ensayo.
EN 13963:2005/AC:2006 |  |  |  |  | 112007 |  | 112007
(a) Data d'aplicabilitat de la norma harmonitzada
(b) Data en què finalitza el període de coexistència
(c) Sistema d'avaluació i verificació de la constància de les prestacions