## Full 1
RTS010 | m² |  | Fals sostre continu de plaques de silicat càlcic. Sistema "PROMAT".
Fals sostre continu suspès, llis, situat a una altura menor de 4 m, resistència al foc EI 180, segons UNE-EN 1364-2. Sistema Techo Independiente Promatect-100 "PROMAT", constituït per: ESTRUCTURA: estructura metàl·lica d'acer galvanitzat de mestres primàries 60/27 mm amb una modulació de 600 mm i suspeses del sostre o element suport de formigó amb penjats, elements de seguretat per a la fixació dels penjants, connexions superiors per fixar les varetes als penjants i varetes cada 1200 mm, i mestres secundàries fixades perpendicularment a les mestres primàries amb connectors tipus cavalló amb una modulació de 1000 mm; PLAQUES: tres capes de plaques de silicat càlcic Promatect-100 "PROMAT", de 1200x2500 mm i 20 mm de gruix, amb les vores quadrades. Inclús fixacions per a l'ancoratge dels perfils, cargols per a la fixació de les plaques, pasta per al tractament de junts, manta de silicat, Promaglaf "PROMAT" i accessoris de muntatge.
Codi |  | Unitat |  | Descripció |  | Rendiment |  | Preu unitari | Import
1 |  |  |  | Materials
mt12psg160d |  | m |  | Perfil en L, d'acer galvanitzat, de 30 mm. |  | 0.4 |  | 0.86 | 0.34
mt12psg220 |  | U |  | Fixació composta per tac i cargol 5x27. |  | 2.4 |  | 0.06 | 0.14
mt12psg081a |  | U |  | Cargol autoperforant 3,5x9,5 mm. |  | 4 |  | 0.01 | 0.04
mt12psg210a |  | U |  | Penjat per a falsos sostres suspesos. |  | 1.2 |  | 0.36 | 0.43
mt12psg210b |  | U |  | Segur per a la fixació del penjant, en falsos sostres suspesos. |  | 1.2 |  | 0.04 | 0.05
mt12psg210c |  | U |  | Connexió superior per fixar la vareta al penjant, en falsos sostres suspesos. |  | 1.2 |  | 0.56 | 0.67
mt12psg050c |  | m |  | Mestra 60/27 de xapa d'acer galvanitzat, de 60 mm d'amplada, segons UNE-EN 14195. |  | 3.9 |  | 0.84 | 3.28
mt12pek020la |  | U |  | Connector, per a mestra 60/27. |  | 0.8 |  | 0.19 | 0.15
mt12pek020da |  | U |  | Connector tipus cavalló, per a mestra 60/27. |  | 3.4 |  | 0.23 | 0.78
mt12plo010jk |  | m² |  | Placa de silicat càlcic Promatect-100 "PROMAT", de 1200x2500 mm i 20 mm de gruix, amb les vores quadrades; Euroclasse A1 de reacció al foc, segons UNE-EN 13501-1. |  | 3.15 |  | 28.77 | 90.63
mt12psg081d |  | U |  | Cargol autoperforant 3,5x35 mm. |  | 20 |  | 0.01 | 0.2
mt12psg081g |  | U |  | Cargol autoperforant 4,2x70 mm. |  | 20 |  | 0.03 | 0.6
mt12ppo010d |  | kg |  | Pasta de segellament "PROMAT". |  | 0.25 |  | 1.73 | 0.43
mt41php100d |  | m² |  | Manta de silicat, Promaglaf "PROMAT". |  | 0.05 |  | 1.26 | 0.06
[6 empty] | Subtotal materials: |  |  | 97.8
2 |  |  |  | Mà d'obra
mo015 |  | h |  | Oficial 1ª muntador de falsos sostres. |  | 1.221 |  | 30.63 | 37.4
mo082 |  | h |  | Ajudant muntador de falsos sostres. |  | 1.221 |  | 26.39 | 32.22
[6 empty] | Subtotal mà d'obra: |  |  | 69.62
3 |  |  |  | Costos directes complementaris
|  | % |  | Costos directes complementaris |  | 2 |  | 167.42 | 3.35
Cost de manteniment decennal: 31,29€ en els primers 10 anys. | [5 empty] | Costos directes (1+2+3): |  |  | 170.77
Referència i títol de la norma |  |  |  |  | Aplicabilitat(a) |  | Obligatorietat(b) |  | Sistema(c)
EN 14195:2005 |  |  |  |  | 112006 |  | 112007 |  | 3/4
Perfilería metálica para particiones, muros y techos en placas de yeso laminado. Definiciones requisitos y métodos de ensayo
EN 14195:2005/AC:2006 |  |  |  |  | 112007 |  | 112007
(a) Data d'aplicabilitat de la norma harmonitzada
(b) Data en què finalitza el període de coexistència
(c) Sistema d'avaluació i verificació de la constància de les prestacions