## Full 1
RTT016 | m² |  | Fals sostre registrable de panells de llana de fusta. Sistema "KNAUF".
Fals sostre registrable suspès, situat a una altura menor de 4 m. Sistema Fibralith "KNAUF", constituït per: ESTRUCTURA: perfileria vista, d'acer galvanitzat, color blanc, amb sola de 24 mm d'amplària, comprenent perfils primaris i secundaris; PANELLS: panells lleugers de llana de fusta, gamma Organic, model Organic A "KNAUF", de 600x600 mm i 15 mm de gruix, acabat Pure, resistència tèrmica 0,188 m²K/W, conductivitat tèrmica 0,08 W/(mK). Inclús perfils angulars, fixacions per a l'ancoratge dels perfils, cargols per a la fixació dels panells i accessoris de muntatge.
Codi |  | Unitat |  | Descripció |  | Rendiment |  | Preu unitari | Import
1 |  |  |  | Materials
mt16vkk010a |  | m² |  | Panell lleuger de llana de fusta, gamma Organic, model Organic A "KNAUF", de 600x600 mm i 15 mm de gruix, acabat Pure, segons UNE-EN 13168, format per encenalls de fusta de 1,0 mm de diàmetre aglomerades amb ciment, resistència tèrmica 0,188 m²K/W, conductivitat tèrmica 0,08 W/(mK), densitat 533,3 kg/m³, factor de resistència a la difusió del vapor d'aigua 0,4 i Euroclasse B-s1, d0 de reacció al foc segons UNE-EN 13501-1, per a aïllament tèrmic i acústic i protecció enfront d'incendis, en edificació. |  | 1.02 |  | 22.03 | 22.47
mt12pfk060ca |  | m |  | Perfil primari EASY T - 24/38/3700 mm "KNAUF", color blanc, d'acer galvanitzat, segons UNE-EN 13964. |  | 0.9 |  | 1.95 | 1.76
mt12pfk060ja |  | m |  | Perfil secundari EASY TG - 24/32/600 mm "KNAUF", color blanc, d'acer galvanitzat, segons UNE-EN 13964. |  | 1.75 |  | 1.95 | 3.41
mt12pfk060ka |  | m |  | Perfil secundari EASY TG - 24/32/1200 mm "KNAUF", color blanc, d'acer galvanitzat, segons UNE-EN 13964. |  | 0.9 |  | 1.95 | 1.76
mt12pfk050f |  | m |  | Perfil angular EASY L - 25/25/3050 mm "KNAUF", color blanc, d'acer galvanitzat, segons UNE-EN 13964. |  | 0.8 |  | 1.8 | 1.44
mt12pek050a |  | U |  | Penjat Nonius "KNAUF", per a falsos sostres suspesos. |  | 0.75 |  | 0.39 | 0.29
mt12pek050b |  | U |  | Segur Nonius "KNAUF", per a falsos sostres suspesos. |  | 0.75 |  | 0.04 | 0.03
mt12pek050c |  | U |  | Part superior Nonius "KNAUF", 530/630, per a falsos sostres suspesos. |  | 0.75 |  | 0.59 | 0.44
mt12pek030 |  | U |  | Barnilla de penjament "KNAUF" de 100 cm. |  | 0.75 |  | 0.39 | 0.29
mt12psg220 |  | U |  | Fixació composta per tac i cargol 5x27. |  | 0.75 |  | 0.06 | 0.05
[6 empty] | Subtotal materials: |  |  | 31.94
2 |  |  |  | Mà d'obra
mo015 |  | h |  | Oficial 1ª muntador de falsos sostres. |  | 0.25 |  | 29.34 | 7.34
mo082 |  | h |  | Ajudant muntador de falsos sostres. |  | 0.25 |  | 25.28 | 6.32
[6 empty] | Subtotal mà d'obra: |  |  | 13.66
3 |  |  |  | Costos directes complementaris
|  | % |  | Costos directes complementaris |  | 2 |  | 45.6 | 0.91
Cost de manteniment decennal: 10,36€ en els primers 10 anys. | [5 empty] | Costos directes (1+2+3): |  |  | 46.51
Referència i títol de la norma |  |  |  |  | Aplicabilitat(a) |  | Obligatorietat(b) |  | Sistema(c)
EN 13168:2012+A1:2015 |  |  |  |  | 1072020 |  | 1072020 |  | 1/3/4
Productos aislantes térmicos para aplicaciones en la edificación. Productos manufacturados de lana de madera (WW). Especificación.
EN 13964:2014 |  |  |  |  | 842016 |  | 842017 |  | 1/3/4
Techos suspendidos. Requisitos y métodos de ensayo.
(a) Data d'aplicabilitat de la norma harmonitzada
(b) Data en què finalitza el període de coexistència
(c) Sistema d'avaluació i verificació de la constància de les prestacions