## Full 1
RTT017 | m² |  | Fals sostre registrable de panells de llana de fusta. Sistema "SOPREMA".
Fals sostre registrable suspès, situat a una altura menor de 4 m. Sistema Fibro-kustik "SOPREMA", constituït per: ESTRUCTURA: perfileria vista, d'acer galvanitzat, color blanc, amb sola de 24 mm d'amplària, comprenent perfils primaris i secundaris; PANELLS: panells lleugers de llana de fusta, gamma Fibro-Kustik, Berlín Perfil Visto "SOPREMA", de 600x600 mm i 15 mm de gruix, resistència tèrmica 0,2 m²K/W, conductivitat tèrmica 0,075 W/(mK). Inclús perfils angulars, fixacions per a l'ancoratge dels perfils, cargols per a la fixació dels panells i accessoris de muntatge.
Codi |  | Unitat |  | Descripció |  | Rendiment |  | Preu unitari | Import
1 |  |  |  | Materials
mt16bas010a |  | m² |  | Panell lleuger de llana de fusta, gamma Fibro-Kustik, Berlín Perfil Visto "SOPREMA", de 600x600 mm i 15 mm de gruix, segons UNE-EN 13168, format per encenalls de fusta de 2,0 mm de diàmetre aglomerades amb ciment, resistència tèrmica 0,2 m²K/W, conductivitat tèrmica 0,075 W/(mK), densitat 573 kg/m³, factor de resistència a la difusió del vapor d'aigua 3,5 i Euroclasse B-s1, d0 de reacció al foc segons UNE-EN 13501-1. |  | 1.02 |  | 11.9 | 12.14
mt12fpg040hj |  | m |  | Perfil primari T 24 24x33x3700 mm, color blanc, d'acer galvanitzat, segons UNE-EN 13964. |  | 0.9 |  | 0.61 | 0.55
mt12fpg040ka |  | m |  | Perfil secundari T 24 24x33x600 mm, color blanc, d'acer galvanitzat, segons UNE-EN 13964. |  | 1.75 |  | 0.61 | 1.07
mt12fpg040kg |  | m |  | Perfil secundari T 24 24x33x1200 mm, color blanc, d'acer galvanitzat, segons UNE-EN 13964. |  | 0.9 |  | 0.61 | 0.55
mt12fpg030hk |  | m |  | Perfil angular 24/24/3000 mm, color blanc, d'acer galvanitzat, segons UNE-EN 13964. |  | 0.5 |  | 0.49 | 0.25
mt12psg210a |  | U |  | Penjat per a falsos sostres suspesos. |  | 0.9 |  | 0.36 | 0.32
mt12psg210b |  | U |  | Segur per a la fixació del penjant, en falsos sostres suspesos. |  | 0.9 |  | 0.04 | 0.04
mt12psg210c |  | U |  | Connexió superior per fixar la vareta al penjant, en falsos sostres suspesos. |  | 0.9 |  | 0.56 | 0.5
mt12psg190 |  | U |  | Barnilla de penjament. |  | 0.9 |  | 0.37 | 0.33
mt12psg220 |  | U |  | Fixació composta per tac i cargol 5x27. |  | 0.9 |  | 0.06 | 0.05
[6 empty] | Subtotal materials: |  |  | 15.8
2 |  |  |  | Mà d'obra
mo015 |  | h |  | Oficial 1ª muntador de falsos sostres. |  | 0.25 |  | 29.34 | 7.34
mo082 |  | h |  | Ajudant muntador de falsos sostres. |  | 0.25 |  | 25.28 | 6.32
[6 empty] | Subtotal mà d'obra: |  |  | 13.66
3 |  |  |  | Costos directes complementaris
|  | % |  | Costos directes complementaris |  | 2 |  | 29.46 | 0.59
Cost de manteniment decennal: 3,58€ en els primers 10 anys. | [5 empty] | Costos directes (1+2+3): |  |  | 30.05
Referència i títol de la norma |  |  |  |  | Aplicabilitat(a) |  | Obligatorietat(b) |  | Sistema(c)
EN 13964:2014 |  |  |  |  | 842016 |  | 842017 |  | 1/3/4
Techos suspendidos. Requisitos y métodos de ensayo.
(a) Data d'aplicabilitat de la norma harmonitzada
(b) Data en què finalitza el període de coexistència
(c) Sistema d'avaluació i verificació de la constància de les prestacions