## Full 1
RTT041 | m² |  | Fals sostre registrable de lamel·les de MDF. Sistema "DECUSTIK".
Fals sostre registrable suspès, situat a una altura menor de 4 m. Sistema D+ "DECUSTIK", constituït per: ESTRUCTURA: perfileria oculta, d'acer galvanitzat, color blanc, amb sola de 24 mm d'amplària, comprenent perfils primaris i secundaris; LAMEL·LES DE MDF: lamel·les de MDF, D+002 "DECUSTIK", amb recobriment de làmina de melamina de color a escollir, de 2430x128 mm i 16 mm de gruix, de superfície ranurada, amb la cara posterior amb perforacions circulars de 10 mm de diàmetre, amb una separació de 16 mm entre perforacions en un 7,73% de la superfície i recoberta amb un vel acústic, amb mecanitzat lateral recte D+. Inclús perfils angulars, fixacions per a l'ancoratge dels perfils, clips d'acer inoxidable per a la fixació de les lamel·les de MDF a els perfils primaris, clips d'acer inoxidable per a la fixació de les lamel·les de MDF alperfil perimetral i accessoris de muntatge. El preu no inclou l'aïllament a col·locar sobre el fals sostre.
Codi |  | Unitat |  | Descripció |  | Rendiment |  | Preu unitari | Import
1 |  |  |  | Materials
mt12dec010a |  | m² |  | Lamel·la de MDF, D+002 "DECUSTIK", amb recobriment de làmina de melamina de color a escollir, de 2430x128 mm i 16 mm de gruix, de superfície ranurada, amb la cara posterior amb perforacions circulars de 10 mm de diàmetre, amb una separació de 16 mm entre perforacions en un 7,73% de la superfície i recoberta amb un vel acústic, amb mecanitzat lateral recte D+, Euroclasse B-s2, d0 de reacció al foc segons UNE-EN 13501-1. |  | 1 |  | 78.2 | 78.2
mt12psg200a |  | m |  | Perfil primari 24x38x3700 mm, d'acer galvanitzat, segons UNE-EN 13964. |  | 2.035 |  | 1.89 | 3.85
mt12psg200b |  | m |  | Perfil secundari 24x32x600 mm, d'acer galvanitzat, segons UNE-EN 13964. |  | 0.9 |  | 1.89 | 1.7
mt12psg200d |  | m |  | Perfil angular 25x25x3000 mm, d'acer galvanitzat, segons UNE-EN 13964. |  | 1.22 |  | 1.75 | 2.14
mt12dec011a |  | U |  | Clip d'acer inoxidable "DECUSTIK", per a la fixació de les lamel·les de MDF a els perfils primaris. |  | 15 |  | 0.16 | 2.4
mt12dec011b |  | U |  | Clip d'acer inoxidable "DECUSTIK", per a la fixació de les lamel·les de MDF alperfil perimetral. |  | 1 |  | 0.44 | 0.44
mt12pek060a |  | U |  | Peça de penjat ràpid, per a falsos sostres suspesos. |  | 1 |  | 0.96 | 0.96
mt12psg190 |  | U |  | Barnilla de penjament. |  | 1 |  | 0.37 | 0.37
mt12psg220 |  | U |  | Fixació composta per tac i cargol 5x27. |  | 1 |  | 0.06 | 0.06
[6 empty] | Subtotal materials: |  |  | 90.12
2 |  |  |  | Mà d'obra
mo015 |  | h |  | Oficial 1ª muntador de falsos sostres. |  | 0.416 |  | 29.34 | 12.21
mo082 |  | h |  | Ajudant muntador de falsos sostres. |  | 0.416 |  | 25.28 | 10.52
[6 empty] | Subtotal mà d'obra: |  |  | 22.73
3 |  |  |  | Costos directes complementaris
|  | % |  | Costos directes complementaris |  | 2 |  | 112.85 | 2.26
Cost de manteniment decennal: 26,10€ en els primers 10 anys. | [5 empty] | Costos directes (1+2+3): |  |  | 115.11
Referència i títol de la norma |  |  |  |  | Aplicabilitat(a) |  | Obligatorietat(b) |  | Sistema(c)
EN 13964:2014 |  |  |  |  | 842016 |  | 842017 |  | 1/3/4
Techos suspendidos. Requisitos y métodos de ensayo.
(a) Data d'aplicabilitat de la norma harmonitzada
(b) Data en què finalitza el període de coexistència
(c) Sistema d'avaluació i verificació de la constància de les prestacions