## Full 1
RTT100 | m² |  | Fals sostre registrable tipus Grid de graelles de lamel·les de fusta massissa.
Fals sostre registrable suspès, tipus Grid, amb una superfície d'entre 4 i 10 m², situat a una altura menor de 4 m, considerant un grau de complexitat mig, constituït per: ESTRUCTURA: entramat metàl·lic ocult, amb perfils en T, fixat al forjat o element suport amb varetes; GRAELLES: graelles de 340x3000 mm, formades per 4 lamel·les de fusta massissa de samba (Triplochiton scleroxylon), sense tractar, de 30x35 mm, Euroclasse D-s2, d0 de reacció al foc, segons UNE-EN 13501-1, acabat envernissat, amb una separació entre lamel·les de 55 mm i varetes de fusta, de 13 mm de diàmetre, color negre, per a la unió de les lamel·les entre si. Inclús fixacions per a l'ancoratge dels perfils i accessoris de muntatge.
Codi |  | Unitat |  | Descripció | Rendiment | Preu unitari | Import
1 |  |  |  | Materials
mt22lsg010cc |  | m² |  | Graella de 340x3000 mm, formada per 4 lamel·les de fusta massissa de samba (Triplochiton scleroxylon), sense tractar, de 30x35 mm, Euroclasse D-s2, d0 de reacció al foc, segons UNE-EN 13501-1, acabat envernissat, amb una separació entre lamel·les de 55 mm i varetes de fusta, de 13 mm de diàmetre, color negre, per a la unió de les lamel·les entre si; per a falsos sostres registrables tipus Grid. | 1 | 135 | 135
mt12flg010a |  | m² |  | Estructura suport per a falsos sostres registrables tipus Grid de graelles de lamel·les de fusta massissa, d'entramat metàl·lic ocult, amb perfils en T, varetes per a fixació al forjat o element suport i accessoris de muntatge. | 1 | 6.25 | 6.25
[5 empty] | Subtotal materials: |  | 141.25
2 |  |  |  | Mà d'obra
mo015 |  | h |  | Oficial 1ª muntador de falsos sostres. | 0.833 | 29.34 | 24.44
mo082 |  | h |  | Ajudant muntador de falsos sostres. | 0.833 | 25.28 | 21.06
[5 empty] | Subtotal mà d'obra: |  | 45.5
3 |  |  |  | Costos directes complementaris
|  | % |  | Costos directes complementaris | 2 | 186.75 | 3.74
Cost de manteniment decennal: 37,28€ en els primers 10 anys. |  |  |  |  | Costos directes (1+2+3): |  | 190.49