## Full 1
RTV020 | m² |  | Fals sostre continu de panells de PVC.
Fals sostre continu suspès, situat a una altura menor de 4 m, constituït per: ESTRUCTURA: perfils d'acer galvanitzat de 24x33x3700 mm amb una modulació de 70 cm i fixats al forjat o element suport amb varetes i penjants; PANELLS: de panells alveolars de PVC, sense ranurat longitudinal, de 250x2550 mm i 8 mm de gruix, acabat lacat, color blanc, fixats mitjançant pinces de subjecció d'acer inoxidable a els perfils. Inclús perfils de terminació, accessoris de suspensió i fixació, perfils de terminació i cargols.
Codi |  | Unitat |  | Descripció |  | Rendiment |  | Preu unitari | Import
1 |  |  |  | Materials
mt12pvc010ae |  | m² |  | Panell alveolar de PVC, sense ranurat longitudinal, de 250x2550 mm i 8 mm de gruix, acabat lacat, color blanc, Euroclasse B-s3, d0 de reacció al foc, segons UNE-EN 13501-1, amb el preu incrementat el 20% en concepte de perfils de terminació. |  | 1.05 |  | 34.75 | 36.49
mt12fpg040hj |  | m |  | Perfil primari T 24 24x33x3700 mm, color blanc, d'acer galvanitzat, segons UNE-EN 13964. |  | 1.43 |  | 0.61 | 0.87
mt12pvc040a |  | U |  | Pinça de subjecció d'acer inoxidable, de 18x24x30 mm. |  | 2.04 |  | 0.47 | 0.96
mt12psg210a |  | U |  | Penjat per a falsos sostres suspesos. |  | 0.714 |  | 0.36 | 0.26
mt12psg210b |  | U |  | Segur per a la fixació del penjant, en falsos sostres suspesos. |  | 0.714 |  | 0.04 | 0.03
mt12psg210c |  | U |  | Connexió superior per fixar la vareta al penjant, en falsos sostres suspesos. |  | 0.714 |  | 0.56 | 0.4
mt12psg190 |  | U |  | Barnilla de penjament. |  | 0.714 |  | 0.37 | 0.26
mt12psg220 |  | U |  | Fixació composta per tac i cargol 5x27. |  | 1.287 |  | 0.06 | 0.08
[6 empty] | Subtotal materials: |  |  | 39.35
2 |  |  |  | Mà d'obra
mo015 |  | h |  | Oficial 1ª muntador de falsos sostres. |  | 0.386 |  | 29.34 | 11.33
mo082 |  | h |  | Ajudant muntador de falsos sostres. |  | 0.143 |  | 25.28 | 3.62
[6 empty] | Subtotal mà d'obra: |  |  | 14.95
3 |  |  |  | Costos directes complementaris
|  | % |  | Costos directes complementaris |  | 2 |  | 54.3 | 1.09
Cost de manteniment decennal: 11,96€ en els primers 10 anys. | [5 empty] | Costos directes (1+2+3): |  |  | 55.39
Referència i títol de la norma |  |  |  |  | Aplicabilitat(a) |  | Obligatorietat(b) |  | Sistema(c)
EN 13964:2014 |  |  |  |  | 842016 |  | 842017 |  | 1/3/4
Techos suspendidos. Requisitos y métodos de ensayo.
(a) Data d'aplicabilitat de la norma harmonitzada
(b) Data en què finalitza el període de coexistència
(c) Sistema d'avaluació i verificació de la constància de les prestacions