## Full 1
RYP006 | m² | Preparació de superfície metàl·lica, per repintar.
Preparació de superfície metàl·lica, amb capes de pintura en bon estat, mitjançant neteja de la superfície amb alcohol, impregnant la pintura existent, eliminant-la amb espàtula o paper de vidre una vegada reblanida, per procedir posteriorment al seu repintat.
Codi |  |  | Unitat | Descripció | Rendiment | Preu unitari | Import
1 |  |  |  | Materials
mt08lim100 |  |  | l | Alcohol metílic, per a neteja i decapat superficial de pintures. | 0.15 | 1.26 | 0.19
[5 empty] | Subtotal materials: |  | 0.19
2 |  |  |  | Mà d'obra
mo038 |  |  | h | Oficial 1ª pintor. | 0.662 | 28.42 | 18.81
[5 empty] | Subtotal mà d'obra: |  | 18.81
3 |  |  |  | Costos directes complementaris
|  |  | % | Costos directes complementaris | 2 | 19 | 0.38
Cost de manteniment decennal: 0,39€ en els primers 10 anys. |  |  |  |  | Costos directes (1+2+3): |  | 19.38