## Full 1
RYP010 | m² | Neteja de parament de façana.
Neteja manual de parament de façana amb presència de taques de floridura o humitat mitjançant l'aplicació de solució d'aigua i lleixiu al 10%, amb un rendiment de 0,3 l/m² i aclarit posterior de la superfície amb abundant aigua neta fins a eliminar els residus del producte aplicat.
Codi |  |  | Unitat | Descripció | Rendiment | Preu unitari | Import
1 |  |  |  | Materials
mt27pfj130a |  |  | l | Solució d'aigua i lleixiu al 10%. | 0.3 | 5 | 1.5
mt08aaa010a |  |  | m³ | Aigua. | 0.001 | 1.5 | 0
[5 empty] | Subtotal materials: |  | 1.5
2 |  |  |  | Mà d'obra
mo039 |  |  | h | Oficial 1ª revocador. | 0.066 | 28.42 | 1.88
mo111 |  |  | h | Peó especialitzat revocador. | 0.066 | 25.02 | 1.65
[5 empty] | Subtotal mà d'obra: |  | 3.53
3 |  |  |  | Costos directes complementaris
|  |  | % | Costos directes complementaris | 2 | 5.03 | 0.1
[5 empty] | Costos directes (1+2+3): |  | 5.13