## Full 1
RYP050 | m² |  | Preparació de superfície metàl·lica mitjançant projecció en sec de material abrasiu.
Preparació de superfície metàl·lica mitjançant projecció en sec de material abrasiu format per partícules de silicat d'alumini, fins a arribar a un grau de preparació Sa 2 segons UNE-EN ISO 8501-1, eliminant gairebé tota la capa de laminació, l'òxid visible i les partícules estranyes del suport, fins a quedar un 66% de la superfície neta i de color gris i neteja posterior amb aspirador de pols, aire comprimit net i sec o raspall net.
Codi |  | Unitat |  | Descripció | Rendiment | Preu unitari | Import
1 |  |  |  | Materials
mt08lim010a |  | kg |  | Abrasiu para neteja mitjançant doll a pressió, format per partícules de silicat d'alumini. | 1.5 | 0.25 | 0.38
[5 empty] | Subtotal materials: |  | 0.38
2 |  |  |  | Equip i maquinària
mq08lch010 |  | h |  | Equip de raig de sorra a pressió. | 0.162 | 3.2 | 0.52
mq08gel010k |  | h |  | Grup electrògen insonoritzat, trifàsic, de 45 kVA de potència. | 0.162 | 5.38 | 0.87
[5 empty] | Subtotal equip i maquinària: |  | 1.39
3 |  |  |  | Mà d'obra
mo112 |  | h |  | Peó especialitzat construcció. | 0.185 | 24.59 | 4.55
mo113 |  | h |  | Peó ordinari construcció. | 0.185 | 23.81 | 4.4
[5 empty] | Subtotal mà d'obra: |  | 8.95
4 |  |  |  | Costos directes complementaris
|  | % |  | Costos directes complementaris | 2 | 10.72 | 0.21
[5 empty] | Costos directes (1+2+3+4): |  | 10.93