## Full 1
RYY024 | m |  | Reparació d'esquerda en revestiment de guix, amb guix i malla.
Reparació d'esquerda en revestiment de guix sobre el parament vertical de fins 3 m d'altura mitjançant aplicació d'una primera capa d'arrebossat de guix B1, col·locació de malla de fibra de vidre teixida, antiàlcalis, amb el guix encara fresc, posterior aplicació d'una segona capa d'arrebossat amb el mateix guix i acabat final amb una capa de lliscat de guix C6, fins a igualar la superfície reparada amb la resta del revestiment del pany, prèvia preparació de la esquerda, i posterior retirada i càrrega manual de runa sobre camió o contenidor.
Codi |  | Unitat |  | Descripció |  | Rendiment |  | Preu unitari | Import
1 |  |  |  | Materials
mt09pye010b |  | m³ |  | Pasta de guix de construcció B1, segons UNE-EN 13279-1. |  | 0.004 |  | 148.5 | 0.59
mt28vye020 |  | m² |  | Malla de fibra de vidre teixida, antiàlcalis, de 5x5 mm de llum de malla, flexible i imputrescible en el temps, de 70 g/m² de massa superficial i 0,40 mm de gruix de fil, per armar guixos. |  | 0.347 |  | 0.76 | 0.26
mt09pye010a |  | m³ |  | Pasta de guix per l'aplicació en capa fina C6, segons UNE-EN 13279-1. |  | 0.001 |  | 166.7 | 0.17
[6 empty] | Subtotal materials: |  |  | 1.02
2 |  |  |  | Mà d'obra
mo113 |  | h |  | Peó ordinari construcció. |  | 0.417 |  | 24.86 | 10.37
mo033 |  | h |  | Oficial 1ª guixer. |  | 0.387 |  | 29.67 | 11.48
mo071 |  | h |  | Ajudant guixer. |  | 0.223 |  | 26.39 | 5.88
[6 empty] | Subtotal mà d'obra: |  |  | 27.73
3 |  |  |  | Costos directes complementaris
|  | % |  | Costos directes complementaris |  | 2 |  | 28.75 | 0.58
[6 empty] | Costos directes (1+2+3): |  |  | 29.33
Referència i títol de la norma |  |  |  |  | Aplicabilitat(a) |  | Obligatorietat(b) |  | Sistema(c)
EN 13279-1:2008 |  |  |  |  | 1102010 |  | 1102010 |  | 3/4
Yesos de construcción y conglomerantes a base de yeso para la construcción. Parte 1: Definiciones y especificaciones.
(a) Data d'aplicabilitat de la norma harmonitzada
(b) Data en què finalitza el període de coexistència
(c) Sistema d'avaluació i verificació de la constància de les prestacions