## Full 1
RYY065 | m² | Rehabilitació de revestiment exterior, sistema Antifisuras "GRUPO PUMA".
Rehabilitació de revestiment exterior, amb el sistema Antifisuras "GRUPO PUMA", compost per: dues capes de morter de ciment, tipus CR CSIV W2, segons UNE-EN 998-1, Morcem Renovex F "GRUPO PUMA", color blanc, 6 mm de gruix total, armat amb malla de fibra de vidre, antiàlcalis, Traditerm "GRUPO PUMA", de 5x4 mm de llum de malla, de 0,6 mm d'espessor i de 160 g/m² de massa superficial; capa d'acabat de morter acrílic Morcemcril "GRUPO PUMA", color Blanco 100, compost per resines acríliques, pigments minerals i additius orgànics i inorgànics, sobre emprimació acrílica Fondo Morcemcril "GRUPO PUMA", composta per resines acríliques, pigments minerals i additius orgànics i inorgànics.
Codi |  | Unitat | Descripció |  | Rendiment |  | Preu unitari | Import
1 |  |  | Materials
mt28mrp070a |  | kg | Morter de ciment, tipus CR CSIV W2, segons UNE-EN 998-1, per a ús en interiors o en exteriors, Morcem Renovex F "GRUPO PUMA", color blanc, classe R1 segons UNE-EN 1504-3, permeable al vapor d'aigua, subministrat en sacs. |  | 7.8 |  | 1 | 7.8
mt28mop050e |  | m² | Malla de fibra de vidre, antiàlcalis, Traditerm "GRUPO PUMA", de 5x4 mm de llum de malla, de 0,6 mm d'espessor, de 160 g/m² de massa superficial i de 1,1x50 m, per armar morters. |  | 1.1 |  | 1.68 | 1.85
mt28mop320d |  | kg | Emprimació acrílica Fondo Morcemcril "GRUPO PUMA", composta per resines acríliques, pigments minerals i additius orgànics i inorgànics, impermeable a l'aigua de pluja i permeable al vapor d'aigua, per a aplicar amb brotxa, corró o pistola. |  | 0.22 |  | 3.78 | 0.83
mt28mop310ug |  | kg | Morter acrílic Morcemcril "GRUPO PUMA", color Blanco 100, compost per resines acríliques, pigments minerals i additius orgànics i inorgànics, antifloridura i antiverdet, permeable al vapor d'aigua i amb resistència a l'envelliment, a la contaminació urbana i als rajos UV, per a revestiment de paraments exteriors. |  | 2.5 |  | 3.94 | 9.85
[5 empty] | Subtotal materials: |  |  | 20.33
2 |  |  | Mà d'obra
mo039 |  | h | Oficial 1ª revocador. |  | 0.463 |  | 28.42 | 13.16
mo111 |  | h | Peó especialitzat revocador. |  | 0.463 |  | 25.02 | 11.58
[5 empty] | Subtotal mà d'obra: |  |  | 24.74
3 |  |  | Costos directes complementaris
|  | % | Costos directes complementaris |  | 2 |  | 45.07 | 0.9
[5 empty] | Costos directes (1+2+3): |  |  | 45.97
Referència i títol de la norma |  |  |  | Aplicabilitat(a) |  | Obligatorietat(b) |  | Sistema(c)
EN 1504-3:2005 |  |  |  | 1102010 |  | 112009 |  | 1/2+/3/4
Productos y sistemas para la protección y reparación de estructuras de hormigón — Parte 3: Reparación estructural y no estructural
(a) Data d'aplicabilitat de la norma harmonitzada
(b) Data en què finalitza el període de coexistència
(c) Sistema d'avaluació i verificació de la constància de les prestacions