## Full 1
SAB005 | U | Banyera acrílica.
Banyera acrílica, gamma bàsica, color blanc, de 140x70 cm, sense nanses. Inclús silicona per a segellat de junts. El preu no inclou l'aixeteria.
Codi |  | Unitat | Descripció | Rendiment | Preu unitari | Import
1 |  |  | Materials
mt30bas010a |  | U | Banyera acrílica, gamma bàsica, color blanc, de 140x70 cm, sense nanses, segons UNE-EN 198. | 1 | 200.98 | 200.98
mt30dba020 |  | U | Desguàs automàtic de llautó-coure per banyera, acabat cromat. | 1 | 126.08 | 126.08
mt30www005 |  | U | Cartutx de 300 ml de silicona àcida monocomponent, fungicida, per a segellat de junts en ambients humits. | 0.036 | 7.5 | 0.27
|  |  |  | Subtotal materials: |  | 327.33
2 |  |  | Mà d'obra
mo008 |  | h | Oficial 1ª lampista. | 1.629 | 29.34 | 47.79
|  |  |  | Subtotal mà d'obra: |  | 47.79
3 |  |  | Costos directes complementaris
|  | % | Costos directes complementaris | 2 | 375.12 | 7.5
Cost de manteniment decennal: 179,83€ en els primers 10 anys. |  |  |  | Costos directes (1+2+3): |  | 382.62