## Full 1
SAB100 | U | Registre de banyera.
Registre de banyera, de 210x260 mm, format per marc i tapa, sobre l'envà de recolzament de la banyera. El preu no inclou el revestiment.
Codi |  |  | Unitat | Descripció | Rendiment | Preu unitari | Import
1 |  |  |  | Materials
mt30rbj020a |  |  | U | Registre de banyera, de 210x260 mm, format per marc i tapa. | 1 | 40.35 | 40.35
[5 empty] | Subtotal materials: |  | 40.35
2 |  |  |  | Mà d'obra
mo020 |  |  | h | Oficial 1ª construcció. | 0.679 | 28.42 | 19.3
[5 empty] | Subtotal mà d'obra: |  | 19.3
3 |  |  |  | Costos directes complementaris
|  |  | % | Costos directes complementaris | 2 | 59.65 | 1.19
Cost de manteniment decennal: 6,69€ en els primers 10 anys. |  |  |  |  | Costos directes (1+2+3): |  | 60.84