## Full 1
SAC005 | U | Conjunt d'aparells sanitaris.
Conjunt d'aparells sanitaris en bany format per: lavabo de porcellana sanitària, amb peu, gamma bàsica, color blanc, de 520x410 mm; inodor de porcellana sanitària, amb tanc baix, gamma bàsica, color blanc, amb seient i tapa lacats, mecanisme de descàrrega de 3/6 litres, amb joc de fixació i colze d'evacuació; bidet de porcellana sanitària, gamma bàsica, color blanc, sense tapa. Inclús desguàs, aixetes de regulació, enllaços d'alimentació flexibles i closa amb silicona.
Codi |  |  | Unitat | Descripció | Rendiment |  | Preu unitari | Import
1 |  |  |  | Materials
mt30lps010aa |  |  | U | Lavabo de porcellana sanitària, amb peu, gamma bàsica, color blanc, de 520x410 mm, amb joc de fixació, segons UNE 67001. | 1 |  | 104.43 | 104.43
mt30ips010a |  |  | U | Inodor de porcellana sanitària, amb tanc baix, gamma bàsica, color blanc, amb seient i tapa lacats, mecanisme de descàrrega de 3/6 litres, amb joc de fixació i colze d'evacuació, segons UNE-EN 997. | 1 |  | 226.65 | 226.65
mt30bps010a |  |  | U | Bidet de porcellana sanitària, gamma bàsica, color blanc, sense tapa, amb joc de fixació, segons UNE 67001. | 1 |  | 60.3 | 60.3
mt36www005b |  |  | U | Acoblament a paret colzat amb plafó, de PVC, sèrie B, color blanc, per evacuació d'aigües residuals (a baixa i alta temperatura) en l'interior dels edificis, enllaç mixt de 1 1/4"x40 mm de diàmetre, segons UNE-EN 1329-1, amb vàlvula de desguàs. | 2 |  | 10.95 | 21.9
mt38tew010a |  |  | U | Tirantet flexible de 20 cm i 1/2" de diàmetre. | 1 |  | 8 | 8
mt30www005 |  |  | U | Cartutx de 300 ml de silicona àcida monocomponent, fungicida, per a segellat de junts en ambients humits. | 0.036 |  | 7.5 | 0.27
[5 empty] | Subtotal materials: |  |  | 421.55
2 |  |  |  | Mà d'obra
mo008 |  |  | h | Oficial 1ª lampista. | 2.932 |  | 29.34 | 86.02
mo107 |  |  | h | Ajudant lampista. | 1.955 |  | 25.25 | 49.36
[5 empty] | Subtotal mà d'obra: |  |  | 135.38
3 |  |  |  | Costos directes complementaris
|  |  | % | Costos directes complementaris | 2 |  | 556.93 | 11.14
Cost de manteniment decennal: 266,99€ en els primers 10 anys. |  |  |  |  | Costos directes (1+2+3): |  |  | 568.07
Referència i títol de la norma |  |  |  |  | Aplicabilitat(a) | Obligatorietat(b) |  |  | Sistema(c)
EN 997:2012 |  |  |  |  | 1122010 | 162013 |  |  | 4
Inodoros y conjuntos de inodoros con sifón incorporado.
EN 997:2012/AC:2012 |  |  |  |  | 132013 | 132013
(a) Data d'aplicabilitat de la norma harmonitzada
(b) Data en què finalitza el període de coexistència
(c) Sistema d'avaluació i verificació de la constància de les prestacions