## Full 1
SAD015 | U | Plat de dutxa de porcellana sanitària.
Plat de dutxa de porcellana sanitària, gamma bàsica, color blanc, 90x90x10 cm, i sifó. Inclús silicona per a segellat de junts. El preu no inclou l'aixeteria.
Codi |  | Unitat | Descripció | Rendiment | Preu unitari | Import
1 |  |  | Materials
mt30pps010c |  | U | Plat de dutxa de porcellana sanitària, gamma bàsica, color blanc, de 90x90x10 cm, segons UNE 67001. | 1 | 116.11 | 116.11
mt30dpd010c |  | U | Desguàs per pla de dutxa amb orifici de 90 mm. | 1 | 68.12 | 68.12
mt30dpd020 |  | U | Vàlvula sifònica per a plat de dutxa, amb reixeta d'acer. | 1 | 6.8 | 6.8
mt30www005 |  | U | Cartutx de 300 ml de silicona àcida monocomponent, fungicida, per a segellat de junts en ambients humits. | 0.036 | 7.5 | 0.27
|  |  |  | Subtotal materials: |  | 191.3
2 |  |  | Mà d'obra
mo008 |  | h | Oficial 1ª lampista. | 1.493 | 29.34 | 43.8
|  |  |  | Subtotal mà d'obra: |  | 43.8
3 |  |  | Costos directes complementaris
|  | % | Costos directes complementaris | 2 | 235.1 | 4.7
Cost de manteniment decennal: 112,71€ en els primers 10 anys. |  |  |  | Costos directes (1+2+3): |  | 239.8