## Full 1
SAE005 | U | Bidet de porcellana sanitària.
Bidet de porcellana sanitària, gamma bàsica, color blanc, sense tapa, i desguàs, color blanc. Inclús elements de fixació i silicona per a segellat de junts. El preu no inclou l'aixeteria.
Codi |  |  | Unitat | Descripció | Rendiment | Preu unitari | Import
1 |  |  |  | Materials
mt30bps010a |  |  | U | Bidet de porcellana sanitària, gamma bàsica, color blanc, sense tapa, amb joc de fixació, segons UNE 67001. | 1 | 60.3 | 60.3
mt36www005b |  |  | U | Acoblament a paret colzat amb plafó, de PVC, sèrie B, color blanc, per evacuació d'aigües residuals (a baixa i alta temperatura) en l'interior dels edificis, enllaç mixt de 1 1/4"x40 mm de diàmetre, segons UNE-EN 1329-1, amb vàlvula de desguàs. | 1 | 10.95 | 10.95
mt30www005 |  |  | U | Cartutx de 300 ml de silicona àcida monocomponent, fungicida, per a segellat de junts en ambients humits. | 0.012 | 7.5 | 0.09
[5 empty] | Subtotal materials: |  | 71.34
2 |  |  |  | Mà d'obra
mo008 |  |  | h | Oficial 1ª lampista. | 1.358 | 29.34 | 39.84
[5 empty] | Subtotal mà d'obra: |  | 39.84
3 |  |  |  | Costos directes complementaris
|  |  | % | Costos directes complementaris | 2 | 111.18 | 2.22
Cost de manteniment decennal: 53,30€ en els primers 10 anys. |  |  |  |  | Costos directes (1+2+3): |  | 113.4