## Full 1
SAL063 | U | Lavabo d'argila refractària. Col·locació sobre moble.
Lavabo, d'argila refractària, acabat termoesmaltat, color blanc, de 600x480x168 mm, amb un orifici per les aixetes i sobreeixidor, amb vàlvula de desguàs de llautó cromat, amb sifó botella d'ABS, acabat brillant imitació crom. Col·locació sobre moble. Inclús joc de fixació. El preu no inclou el moble ni l'aixeteria.
Codi |  | Unitat | Descripció | Rendiment | Preu unitari | Import
1 |  |  | Materials
mt30sng050aa |  | U | Lavabo per col·locar sobre moble, d'argila refractària, acabat termoesmaltat, color blanc, de 600x480x168 mm, amb un orifici per les aixetes i sobreeixidor, segons UNE 67001. | 1 | 254.63 | 254.63
mt30asg010a |  | U | Vàlvula de desguàs de llautó cromat, de 60 mm de longitud, amb tap de desguàs integrat exterior amb botó d'accionament. | 1 | 55.68 | 55.68
mt30asg070aa |  | U | Sifó botella de ABS, acabat brillant imitació crom, amb sortida de 32 mm de diàmetre exterior, per a lavabo, amb embellidor. | 1 | 47.24 | 47.24
|  |  |  | Subtotal materials: |  | 357.55
2 |  |  | Mà d'obra
mo008 |  | h | Oficial 1ª lampista. | 2.036 | 29.34 | 59.74
|  |  |  | Subtotal mà d'obra: |  | 59.74
3 |  |  | Costos directes complementaris
|  | % | Costos directes complementaris | 2 | 417.29 | 8.35
Cost de manteniment decennal: 200,05€ en els primers 10 anys. |  |  |  | Costos directes (1+2+3): |  | 425.64