## Full 1
SAU001 | U | Urinari de porcellana sanitària.
Urinari de porcellana sanitària, amb alimentació i desguàs vistes, gamma bàsica, color blanc, de 250x320 mm, equipat amb aixeteria temporitzada, gamma bàsica, acabat cromat, de 82x70 mm aixeteria temporitzada, gamma bàsica, acabat cromat, de 82x70 mm i desguàs vist, amb sifó botella, color blanc. Inclús silicona per a segellat de junts.
Codi |  | Unitat | Descripció | Rendiment | Preu unitari | Import
1 |  |  | Materials
mt30uag020b |  | U | Urinari de porcellana sanitària, amb alimentació i desguàs vistes, gamma bàsica, color blanc, de 250x320 mm, amb joc de fixació mural d'acer, segons UNE 67001. | 1 | 77.6 | 77.6
mt31gtg030a |  | U | Aixeteria temporitzada per a urinari, gamma bàsica, acabat cromat, de 82x70 mm, amb enllaç cromat. | 1 | 113.38 | 113.38
mt30sif010e |  | U | Sifó ampolla extensible, per a urinari, color blanc, amb vàlvula de desguàs. | 1 | 22.74 | 22.74
mt30www005 |  | U | Cartutx de 300 ml de silicona àcida monocomponent, fungicida, per a segellat de junts en ambients humits. | 0.012 | 7.5 | 0.09
|  |  |  | Subtotal materials: |  | 213.81
2 |  |  | Mà d'obra
mo008 |  | h | Oficial 1ª lampista. | 1.765 | 30.63 | 54.06
|  |  |  | Subtotal mà d'obra: |  | 54.06
3 |  |  | Costos directes complementaris
|  | % | Costos directes complementaris | 2 | 267.87 | 5.36
Cost de manteniment decennal: 128,42€ en els primers 10 anys. |  |  |  | Costos directes (1+2+3): |  | 273.23