## Full 1
SAU100 | U |  | Bastidor encastat per a urinari.
Bastidor tubular premuntat, regulable en altura fins a 200 mm, acabat amb emprimació antioxidant, de 120 a 170 mm de profunditat, per a urinari, amb sistema de muntatge ràpid i fàcil, amb fixacions, suport regulable en altura per a urinari, accessoris per a connexió de l'aixeteria, tirantet flexible de 1/2" de diàmetre i tub de desguàs de 50 mm de diàmetre. Instal·lació encastada en mur de fàbrica.
Codi |  | Unitat |  | Descripció | Rendiment | Preu unitari | Import
1 |  |  |  | Materials
mt30oli104a |  | U |  | Bastidor tubular premuntat, regulable en altura fins a 200 mm, acabat amb emprimació antioxidant, de 120 a 170 mm de profunditat, per a urinari, amb sistema de muntatge ràpid i fàcil, amb fixacions, suport regulable en altura per a urinari, accessoris per a connexió de l'aixeteria, tirantet flexible de 1/2" de diàmetre i tub de desguàs de 50 mm de diàmetre, per a encastar a mur de fàbrica o a envà de plaques de guix. | 1 | 257.74 | 257.74
[5 empty] | Subtotal materials: |  | 257.74
2 |  |  |  | Mà d'obra
mo008 |  | h |  | Oficial 1ª lampista. | 0.95 | 29.34 | 27.87
[5 empty] | Subtotal mà d'obra: |  | 27.87
3 |  |  |  | Costos directes complementaris
|  | % |  | Costos directes complementaris | 2 | 285.61 | 5.71
Cost de manteniment decennal: 49,52€ en els primers 10 anys. |  |  |  |  | Costos directes (1+2+3): |  | 291.32